## BOM Report
Filename: | #VALUE! |  |  |  | TIDA-01614_TMP117
Variant: | 001 |  |  |  | E1
Generated: | 4/2/2019 4:36:53 PM
TID #: | 01614 |  |  |  | TIDA-01614_TMP117 REV E1 Bill of Materials
Item # | Designator | Quantity | Value | PartNumber | Manufacturer | Description | PackageReference
1 | !PCB1 | 1 |  | TIDA-01614_TMP117 | Any | Printed Circuit Board
2 | C1 | 1 | 0.1uF | GRM155R71E104KE14D | MuRata | CAP, CERM, 0.1 uF, 25 V, +/- 10%, X7R, 0402 | 0402
3 | J1 | 1 |  | 20021121-00010C4LF | FCI | Header, 1.27mm, 5x2, Gold, SMT | Header, 1.27mm, 5x2, SMT
4 | L1 | 1 | 100 ohm | 742792731 | Wurth Elektronik | Ferrite Bead, 100 ohm @ 100 MHz, 1.2 A, 0402 | 0402
5 | R1, R2 | 2 | 6.98k | CRCW04026K98FKED | Vishay-Dale | RES, 6.98 k, 1%, 0.063 W, 0402 | 0402
6 | U1 | 1 |  | TMP117AIDRVR | Texas Instruments | High-Accuracy, Low-Power, Digital Temperature Sensor With SMBus- and I2C-Compatible Interface, DRV0006B (WSON-6) | DRV0006B