## Sheet1
BILL OF MATERIALS
|  |  |  | TRF3765 PS FILTER REV A | 2011-10-06
Item Number | Quantity | Note | Part Reference | Value | PCB Footprint | Mfr_Name | Mfr_Part_Number
1 | 1 |  | C1 | 47uF | CAP_SM_POL_118X146_2P75MM | NIC | NTC-T476K10TRBF
2 | 1 |  | C2 | 100uF | CAP_SM_POL_326X326_280 | PANASONIC | EEE-1HA101UP
3 | 2 |  | J1 J2 | HIGH FREQ BNC END LAUNCH | BNC_THRT_EDGE_496X1022 | BOMAR | 361V504ER
4 | 1 |  | L1 | 560uH | IND_SM_MSS1260 | COILCRAFT | MSS1260-564KLB
5 | 1 |  | L2 | 100uH | IND_SM_MSS1260 | COILCRAFT | MSS1260-104MLB
6 | 1 |  |  | BARE BOARD |  | FAB VENDOR HERE | TRF3765 PS FILTER REV A
NOTES:
1. RoHS COMPLIANT AND LEAD
FREE ASSEMBLY.
2. USE WATER SOLUBLE FLUX
DURING BOARD ASSEMBLY.