## BOM Report
| Bill of Materials |  |  |  |  | LM20145 Demo Board
| Project: |  | LM20145_Demo.PrjPCB
| Variant: |  | LM20145 Demo Board
| Creation Date: |  | 10/31/2007 | 11:25:02 AM
| Print Date: |  | 2026-07-31 | 46234.3548
Item | Designator | Quantity | CompType | Value | Footprint | Parameters | VDC (V) | #Column Name Error:IDC (A) | Tolerance (%) | ESR (Ohm) | Power (W) | DCR (Ohms) | #Column Name Error:Vr (V) | #Column Name Error:Io (A) | #Column Name Error:Vf (V) | Technology | Cap (F) | L (H) | Res (ohm) | Vendor | PartNumber | Comment
1 | Cc1 | 1 | Capacitor | 3.3nF | 0603 | Ceramic, X7R, 25V, 10% | 25 |  | 10 | [6 empty] | Ceramic | 3.3n |  |  | Vishay Vitramon | VJ0603Y332KXXA
2 | Cf | 1 | Capacitor | 100nF | 0603 | Ceramic, X7R, 16V, 10% | 16 |  | 10 | 0 | [5 empty] | Ceramic | 100n |  |  | MuRata | GRM188R71C104KA01D
3 | Cin, Cout | 2 | Capacitor | 100uF | 1210 | Ceramic, X5R, 6.3V, 20% | 6.3 |  | 20 | [6 empty] | Ceramic | 100u |  |  | MuRata | GRM32ER60J107ME20
4 | Css | 1 | Capacitor | 33nF | 0603 | Ceramic, X7R, 25V, 10% | 25 |  | 10 | [6 empty] | Ceramic | 33n |  |  | Vishay Vitramon | VJ0603Y333KXXA
5 | CVcc | 1 | Capacitor | 1uF | 0603 | Ceramic, X5R, 16V, 10% | 16 |  | 10 | 0 | [5 empty] | Ceramic | 1u |  |  | MuRata | GRM188R60J105KA01
6 | EN | 1 | Test Point |  | TESTPOINT | [14 empty] | Keystone | 5004 | Through Hole Test Point, Miniature, Yellow
7 | L | 1 | Inductor | 1.5uH |  | 9.2A, 10.4mOhm | [5 empty] | 10.4m | [5 empty] | 1.5u |  | Sumida | CDMC6D28NP-1R5MC
8 | P1, P2, P3, P4 | 4 |  |  | TERM 94MIL | [16 empty] | GND, VIN, VOUT
9 | PGOOD | 1 | Test Point |  | TESTPOINT | [14 empty] | Keystone | 5000 | Through Hole Test Point, Miniature, Red
10 | Rc1 | 1 | Resistor | 6.65kΩ | 0603 | 1%, 0.1W |  |  | 1 |  | 0.1 | [7 empty] | 6.65k | Vishay | CRCW06036651F-e3
11 | Ren, Rt | 2 | Resistor | 100kΩ | 0603 | 1%, 0.1W |  |  | 1 |  | 0.1 | [7 empty] | 100k | Vishay | CRCW06031003F-e3
12 | Rf | 1 | Resistor | 1Ω | 0603 | 1%, 0.1W |  |  | 1 |  | 0.1 | [7 empty] | 1 | Vishay | CRCW06031R0J-e3
13 | Rfb1 | 1 | Resistor | 21.5kΩ | 0603 | 1%, 0.1W |  |  | 1 |  | 0.1 | [7 empty] | 21.5k | Vishay | CRCW060321522F-e3
14 | Rfb2 | 1 | Resistor | 10.2kΩ | 0603 | 1%, 0.1W |  |  | 1 |  | 0.1 | [7 empty] | 10.2k | Vishay | CRCW06031022F-e3
15 | Rpg | 1 | Resistor | 10kΩ | 0603 | 1%, 0.1W |  |  | 1 |  | 0.1 | [7 empty] | 10k | Vishay | CRCW06031002F-e3
16 | SS/TRK | 1 | Test Point |  | TESTPOINT | [14 empty] | Keystone | 5002 | Through Hole Test Point, Miniature, White
17 | U1 | 1 | Switcher |  | MXA16A | [14 empty] | National Semiconductor | LM20145
22