## Sheet1
PROC125E2.brd
Date Mon Dec 05 14:14:43 2022
Total Components: 840
Component Report
REFDES | COMP_DEVICE_TYPE | COMP_VALUE | COMP_TOL | COMP_PACKAGE | SYM_X | SYM_Y | SYM_ROTATE | SYM_MIRROR
C1 | CAP_CAP0201_0-5_0.1UF | 0.1uF |  | CAP0201_0-5 | 3935.75 | 4105.85 | 270 | NO
C2 | CAP_CAP0402_1_10UF | 10uF |  | CAP0402_1 | 3989.35 | 4104.02 | 270 | NO
C3 | CAP_CAP0201_0-5_0.1UF | 0.1uF |  | CAP0201_0-5 | 3639 | 3916 | 0 | NO
C4 | CAP_CAP0402_0-75_4700PF | 4700pF |  | CAP0402_0-75 | 600.41 | 3902.1 | 90 | NO
C5 | CAP_CAP0402_1_10UF | 10uF |  | CAP0402_1 | 3645 | 3873 | 0 | NO
C6 | CAP_CAP0201_0-5_0.1UF | 0.1uF |  | CAP0201_0-5 | 2349.45 | 3814.29 | 180 | NO
C7 | CAP_CAP0402_0-75_4700PF | 4700pF |  | CAP0402_0-75 | 1540 | 3813.99 | 270 | NO
C8 | CAP_CAP0402_0-75_4700PF | 4700pF |  | CAP0402_0-75 | 952.95 | 3809.99 | 270 | NO
C9 | CAP_CAP0402_0-75_4700PF | 4700pF |  | CAP0402_0-75 | 1038.59 | 3791.99 | 270 | NO
C10 | CAP_CAP0201_0-5_0.1UF | 0.1uF |  | CAP0201_0-5 | 1228.95 | 3786.1 | 90 | NO
C11 | CAP_CAP0201_0-5_0.1UF | 0.1uF |  | CAP0201_0-5 | 730.95 | 3779.1 | 90 | NO
C12 | CAP_CAP0201_0-5_0.1UF | 0.1uF |  | CAP0201_0-5 | 2692.69 | 3772.29 | 270 | NO
C13 | CAP_CAP0603_1_10UF | 10uF |  | CAP0603_1 | 3573 | 3715 | 90 | NO
C14 | CAP_CAP0201_0-5_0.1UF | 0.1uF |  | CAP0201_0-5 | 3623 | 3706 | 90 | NO
C15 | CAP_CAP0201_0-5_0.1UF | 0.1uF |  | CAP0201_0-5 | 937.55 | 3687.1 | 90 | NO
C16 | CAP_CAP0402_0-75_4.7UF | 4.7uF |  | CAP0402_0-75 | 3101.66 | 3599.08 | 180 | NO
C17 | CAP_CAP0402_0-75_4.7UF | 4.7uF |  | CAP0402_0-75 | 3171.02 | 3599.08 | 0 | NO
C18 | CAP_CAP0201_0-5_0.1UF | 0.1uF |  | CAP0201_0-5 | 1198.05 | 3561.3 | 90 | NO
C19 | CAP_CAP0201_0-5_0.47UF | 0.47uF |  | CAP0201_0-5 | 3162.31 | 3558.49 | 0 | NO
C20 | CAP_CAP0201_0-5_0.47UF | 0.47uF |  | CAP0201_0-5 | 3108.55 | 3558.36 | 180 | NO
C21 | CAP_CAP0201_0-5_0.1UF | 0.1uF |  | CAP0201_0-5 | 717.7 | 3551.35 | 90 | NO
C22 | CAP_CAP0201_0-5_0.1UF | 0.1uF |  | CAP0201_0-5 | 2739.15 | 3531.41 | 90 | NO
C23 | CAP_CAP0201_0-5_0.1UF | 0.1uF |  | CAP0201_0-5 | 3108.55 | 3528.85 | 0 | NO
C24 | CAP_CAP0201_0-5_0.1UF | 0.1uF |  | CAP0201_0-5 | 3162.31 | 3528.55 | 180 | NO
C25 | CAP_CAP0201_0-5_0.1UF | 0.1uF |  | CAP0201_0-5 | 1697 | 3510.41 | 270 | NO
C26 | CAP_CAP0402_0-75_4.7UF | 4.7uF |  | CAP0402_0-75 | 2827.47 | 3460.55 | 90 | NO
C27 | CAP_CAP0201_0-5_0.1UF | 0.1uF |  | CAP0201_0-5 | 3436.43 | 3456.06 | 90 | NO
C29 | CAP_CAP1206_2_47UF | 47uF |  | CAP1206_2 | 2640.12 | 3449.7 | 90 | NO
C30 | CAP_CAP0402_0-75_27PF | 27pF |  | CAP0402_0-75 | 3603.29 | 3402.37 | 0 | NO
C31 | CAP_CAP0402_0-75_27PF | 27pF |  | CAP0402_0-75 | 3679.19 | 3402.31 | 180 | NO
C32 | CAP_CAP0201_0-5_0.1UF | 0.1uF |  | CAP0201_0-5 | 3443.21 | 3381.1 | 180 | NO
C33 | CAP_CAP0201_0-5_0.1UF | 0.1uF |  | CAP0201_0-5 | 2654.01 | 3343.31 | 270 | NO
C34 | CAP_CAP0201_0-5_0.1UF | 0.1uF |  | CAP0201_0-5 | 2614.71 | 3343.02 | 270 | NO
C35 | CAP_CAP0201_0-5_0.1UF | 0.1uF |  | CAP0201_0-5 | 2635.83 | 3283.97 | 0 | NO
C36 | CAP_CAP0201_0-5_0.47UF | 0.47uF |  | CAP0201_0-5 | 2977.18 | 3281.54 | 270 | NO
C37 | CAP_CAP0201_0-5_0.1UF | 0.1uF |  | CAP0201_0-5 | 3007.08 | 3281.54 | 90 | NO
C38 | CAP_CAP0201_0-5_0.1UF | 0.1uF |  | CAP0201_0-5 | 3132.7 | 3259 | 180 | NO
C39 | CAP_CAP0201_0-5_0.1UF | 0.1uF |  | CAP0201_0-5 | 3774.69 | 3249.29 | 0 | NO
C40 | CAP_CAP0603_1_2.2UF | 2.2uF |  | CAP0603_1 | 524.65 | 3234.88 | 180 | NO
C41 | CAP_CAP0201_0-5_0.1UF | 0.1uF |  | CAP0201_0-5 | 3323.4 | 3229.1 | 180 | NO
C42 | CAP_CAP0201_0-5_0.47UF | 0.47uF |  | CAP0201_0-5 | 3132.7 | 3228 | 0 | NO
C43 | CAP_CAP0402_0-75_27PF | 27pF |  | CAP0402_0-75 | 2973.9 | 3222.1 | 270 | NO
C44 | CAP_CAP0201_0-5_0.1UF | 0.1uF |  | CAP0201_0-5 | 3323.26 | 3199.44 | 180 | NO
C45 | CAP_CAP0201_0-5_0.1UF | 0.1uF |  | CAP0201_0-5 | 3762.92 | 3190.24 | 0 | NO
C46 | CAP_CAP0603_1_10UF | 10uF |  | CAP0603_1 | 271.78 | 3177.16 | 90 | NO
C47 | CAP_CAP0402_0-75_4.7UF | 4.7uF |  | CAP0402_0-75 | 3134 | 3171.6 | 270 | NO
C48 | CAP_CAP0402_0-5_1UF | 1uF |  | CAP0402_0-5 | 326.02 | 3170.5 | 90 | NO
C49 | CAP_CAP0402_0-75_27PF | 27pF |  | CAP0402_0-75 | 2973.9 | 3139.5 | 90 | NO
C50 | CAP_CAP0201_0-5_0.1UF | 0.1uF |  | CAP0201_0-5 | 3766.89 | 3131.18 | 0 | NO
C51 | CAP_CAP0201_0-5_0.1UF | 0.1uF |  | CAP0201_0-5 | 3531.95 | 2999.3 | 270 | NO
C52 | CAP_CAP0402_0-75_1UF | 1uF |  | CAP0402_0-75 | 533.43 | 2990.88 | 180 | NO
C53 | CAP_CAP0603_1_10UF | 10uF |  | CAP0603_1 | 271.78 | 2933.16 | 90 | NO
C54 | CAP_CAP0201_0-5_0.1UF | 0.1uF |  | CAP0201_0-5 | 330 | 2930 | 90 | NO
C55 | CAP_CAP0201_0-5_0.1UF | 0.1uF |  | CAP0201_0-5 | 3284 | 2915 | 180 | NO
C56 | CAP_CAP0402_0-75_0.1UF | 0.1uF |  | CAP0402_0-75 | 1751 | 2839 | 270 | NO
C57 | CAP_CAP0201_0-5_0.1UF | 0.1uF |  | CAP0201_0-5 | 3485.6 | 2823.2 | 90 | NO
C58 | CAP_CAP0402_0-75_0.01UF | 0.01uF |  | CAP0402_0-75 | 3678.9 | 2815.7 | 270 | NO
C59 | CAP_CAP0402_1_10UF | 10uF |  | CAP0402_1 | 3447.3 | 2809.2 | 270 | NO
C60 | CAP_CAP0201_0-5_0.1UF | 0.1uF |  | CAP0201_0-5 | 3484.94 | 2744.07 | 270 | NO
C61 | CAP_CAP0402_0-75_1UF | 1uF |  | CAP0402_0-75 | 3442.95 | 2740.26 | 90 | NO
C62 | CAP_CAP0201_0-5_1UF | 1uF |  | CAP0201_0-5 | 3274.18 | 2692.25 | 180 | NO
C63 | CAP_CAP0402_0-75_4.7UF | 4.7uF |  | CAP0402_0-75 | 3619.03 | 2660.96 | 270 | NO
C64 | CAP_CAP0201_0-5_0.22UF | 0.22uF |  | CAP0201_0-5 | 3319.18 | 2494.3 | 90 | NO
C65 | CAP_CAP0201_0-5_0.22UF | 0.22uF |  | CAP0201_0-5 | 3347.18 | 2494.3 | 90 | NO
C66 | CAP_CAP0201_0-5_0.1UF | 0.1uF |  | CAP0201_0-5 | 3205.72 | 2476.1 | 0 | NO
C67 | CAP_CAP0201_0-5_0.22UF | 0.22uF |  | CAP0201_0-5 | 3481.9 | 2459.3 | 90 | NO
C68 | CAP_CAP0201_0-5_0.22UF | 0.22uF |  | CAP0201_0-5 | 3509.9 | 2459.3 | 90 | NO
C69 | CAP_CAP0402_0-75_1UF | 1uF |  | CAP0402_0-75 | 3613.37 | 2440.08 | 0 | NO
C70 | CAP_CAP0201_0-5_0.1UF | 0.1uF |  | CAP0201_0-5 | 3303.65 | 2428.95 | 90 | NO
C71 | CAP_CAP0201_0-5_0.1UF | 0.1uF |  | CAP0201_0-5 | 3441.45 | 2428.95 | 90 | NO
C72 | CAP_CAP0201_0-5_0.1UF | 0.1uF |  | CAP0201_0-5 | 3244.7 | 2423.95 | 90 | NO
C73 | CAP_POL_CAPT3528B_2-25_150UF_10 | 150uF_10V |  | CAPT3528B_2-25 | 3810 | 2416.1 | 90 | NO
C74 | CAP_CAP0201_0-5_0.1UF | 0.1uF |  | CAP0201_0-5 | 3606.28 | 2400.38 | 0 | NO
C75 | CAP_CAP0201_0-5_0.1UF | 0.1uF |  | CAP0201_0-5 | 2962 | 2393.65 | 180 | NO
C76 | CAP_CAP0201_0-5_0.1UF | 0.1uF |  | CAP0201_0-5 | 3606.28 | 2370.14 | 0 | NO
C77 | CAP_CAP0201_0-5_0.1UF | 0.1uF |  | CAP0201_0-5 | 988 | 2354 | 90 | NO
C78 | CAP_CAP0201_0-5_0.1UF | 0.1uF |  | CAP0201_0-5 | 1028 | 2354 | 90 | NO
C79 | CAP_CAP0402_1_10UF | 10uF |  | CAP0402_1 | 2747 | 2352 | 180 | NO
C80 | CAP_CAP0402_1_10UF | 10uF |  | CAP0402_1 | 2958.7 | 2341.85 | 180 | NO
C81 | CAP_CAP0201_0-5_0.1UF | 0.1uF |  | CAP0201_0-5 | 3131.01 | 2321.45 | 180 | NO
C82 | CAP_CAP0603_1_10UF | 10uF |  | CAP0603_1 | 183.22 | 2310.48 | 0 | NO
C83 | CAP_CAP0201_0-5_0.1UF | 0.1uF |  | CAP0201_0-5 | 3611.68 | 2282.08 | 0 | NO
C84 | CAP_CAP0201_0-5_0.22UF | 0.22uF |  | CAP0201_0-5 | 3682.62 | 2267.56 | 0 | NO
C85 | CAP_CAP0402_0-75_0.1UF | 0.1uF |  | CAP0402_0-75 | 173.77 | 2251.42 | 0 | NO
C86 | CAP_CAP0201_0-5_0.22UF | 0.22uF |  | CAP0201_0-5 | 3682.62 | 2237.56 | 0 | NO
C87 | CAP_CAP1206_1-5_1000PF | 1000pF |  | CAP1206_1-5 | 3946.1 | 2227.7 | 0 | NO
C88 | CAP_CAP0201_0-5_0.1UF | 0.1uF |  | CAP0201_0-5 | 3611.68 | 2183.84 | 0 | NO
C89 | CAP_CAP0402_0-75_0.1UF | 0.1uF |  | CAP0402_0-75 | 165.66 | 2174.26 | 270 | NO
C90 | CAP_CAP0603_1_10UF | 10uF |  | CAP0603_1 | 220.58 | 2172.48 | 270 | NO
C91 | CAP_CAP0201_0-5_0.1UF | 0.1uF |  | CAP0201_0-5 | 3611.68 | 2124.6 | 0 | NO
C92 | CAP_CAP0201_0-5_0.22UF | 0.22uF |  | CAP0201_0-5 | 3682.62 | 2110.07 | 0 | NO
C93 | CAP_CAP0201_0-5_0.22UF | 0.22uF |  | CAP0201_0-5 | 3682.62 | 2080.07 | 0 | NO
C94 | CAP_CAP0201_0-5_0.1UF | 0.1uF |  | CAP0201_0-5 | 3520.52 | 1966.5 | 0 | NO
C95 | CAP_CAP0201_0-5_0.1UF | 0.1uF |  | CAP0201_0-5 | 3283.97 | 1963.25 | 270 | NO
C96 | CAP_CAP0201_0-5_0.1UF | 0.1uF |  | CAP0201_0-5 | 3245.68 | 1960.25 | 270 | NO
C97 | CAP_CAP0402_0-75_0.047UF | 0.047uF |  | CAP0402_0-75 | 1452.64 | 1951.94 | 180 | NO
C98 | CAP_CAP0201_0-5_0.22UF | 0.22uF |  | CAP0201_0-5 | 3337.87 | 1947.55 | 90 | NO
C99 | CAP_CAP0201_0-5_0.22UF | 0.22uF |  | CAP0201_0-5 | 3367.87 | 1947.55 | 90 | NO
C100 | CAP_CAP0201_0-5_0.1UF | 0.1uF |  | CAP0201_0-5 | 221.28 | 1931.3 | 270 | NO
C101 | CAP_CAP0201_0-5_0.1UF | 0.1uF |  | CAP0201_0-5 | 490.28 | 1930.88 | 270 | NO
C102 | CAP_CAP0402_0-75_1000PF | 1000pF |  | CAP0402_0-75 | 1452.64 | 1895.24 | 180 | NO
C103 | CAP_CAP0402_0-75_27PF | 27pF |  | CAP0402_0-75 | 3446.5 | 1894.72 | 0 | NO
C104 | CAP_CAP0402_0-75_27PF | 27pF |  | CAP0402_0-75 | 3520.46 | 1894.72 | 180 | NO
C105 | CAP_CAP0402_0-75_0.1UF | 0.1uF |  | CAP0402_0-75 | 3056 | 1809 | 90 | NO
C106 | CAP_CAP0402_0-75_15PF | 15pF |  | CAP0402_0-75 | 3228 | 1777 | 0 | NO
C107 | CAP_CAP0402_1_10UF | 10uF |  | CAP0402_1 | 3575 | 1734 | 90 | NO
C108 | CAP_CAP0201_0-5_0.1UF | 0.1uF |  | CAP0201_0-5 | 3615 | 1726 | 90 | NO
C109 | CAP_CAP0201_0-5_0.1UF | 0.1uF |  | CAP0201_0-5 | 3089 | 1711 | 90 | NO
C110 | CAP_CAP0402_1_10UF | 10uF |  | CAP0402_1 | 3342 | 1707 | 90 | NO
C111 | CAP_CAP0201_0-5_0.1UF | 0.1uF |  | CAP0201_0-5 | 3293 | 1700 | 90 | NO
C112 | CAP_CAP0201_0-5_0.1UF | 0.1uF |  | CAP0201_0-5 | 2997.82 | 1694.31 | 270 | NO
C113 | CAP_CAP0201_0-5_0.1UF | 0.1uF |  | CAP0201_0-5 | 3027.82 | 1694.31 | 90 | NO
C114 | CAP_CAP0201_0-5_0.1UF | 0.1uF |  | CAP0201_0-5 | 3183 | 1688 | 0 | NO
C115 | CAP_CAP0201_0-5_0.1UF | 0.1uF |  | CAP0201_0-5 | 3829 | 1647 | 270 | NO
C116 | CAP_POL_CAPT3528B_2-25_150UF_10 | 150uF_10V |  | CAPT3528B_2-25 | 3927 | 1601 | 270 | NO
C117 | CAP_CAP0201_0-5_0.22UF | 0.22uF |  | CAP0201_0-5 | 2837.39 | 1578.6 | 180 | NO
C118 | CAP_CAP0201_0-5_0.1UF | 0.1uF |  | CAP0201_0-5 | 3508.65 | 1556.08 | 0 | NO
C119 | CAP_CAP0201_0-5_0.1UF | 0.1uF |  | CAP0201_0-5 | 3439.27 | 1554.04 | 0 | NO
C120 | CAP_CAP0201_0-5_0.1UF | 0.1uF |  | CAP0201_0-5 | 3508.65 | 1526.08 | 0 | NO
C121 | CAP_CAP0201_0-5_0.1UF | 0.1uF |  | CAP0201_0-5 | 3601 | 1524 | 270 | NO
C122 | CAP_CAP0201_0-5_0.1UF | 0.1uF |  | CAP0201_0-5 | 2837.39 | 1514.67 | 180 | NO
C123 | CAP_CAP1206_1-5_1000PF | 1000pF |  | CAP1206_1-5 | 4103 | 1505 | 0 | NO
C124 | CAP_CAP0201_0-5_0.1UF | 0.1uF |  | CAP0201_0-5 | 3508.65 | 1493.18 | 0 | NO
C125 | CAP_CAP0201_0-5_0.1UF | 0.1uF |  | CAP0201_0-5 | 3508.65 | 1463.18 | 0 | NO
C126 | CAP_CAP0201_0-5_0.1UF | 0.1uF |  | CAP0201_0-5 | 3439.27 | 1455.61 | 0 | NO
C127 | CAP_CAP0201_0-5_0.1UF | 0.1uF |  | CAP0201_0-5 | 3525.75 | 1419.88 | 0 | NO
C128 | CAP_CAP0201_0-5_0.1UF | 0.1uF |  | CAP0201_0-5 | 3439.27 | 1416.24 | 0 | NO
C129 | CAP_CAP0201_0-5_0.1UF | 0.1uF |  | CAP0201_0-5 | 3525.75 | 1389.88 | 0 | NO
C130 | CAP_CAP0201_0-5_0.1UF | 0.1uF |  | CAP0201_0-5 | 3614 | 1370 | 270 | NO
C131 | CAP_CAP0201_0-5_0.1UF | 0.1uF |  | CAP0201_0-5 | 3525.75 | 1357.88 | 0 | NO
C132 | CAP_CAP0201_0-5_0.1UF | 0.1uF |  | CAP0201_0-5 | 2754.25 | 1345.3 | 180 | NO
C133 | CAP_CAP0201_0-5_0.1UF | 0.1uF |  | CAP0201_0-5 | 3525.75 | 1327.88 | 0 | NO
C134 | CAP_CAP0201_0-5_0.1UF | 0.1uF |  | CAP0201_0-5 | 3439.27 | 1317.82 | 0 | NO
C135 | CAP_CAP0201_0-5_0.1UF | 0.1uF |  | CAP0201_0-5 | 2840.73 | 1298.13 | 180 | NO
C136 | CAP_CAP0201_0-5_0.1UF | 0.1uF |  | CAP0201_0-5 | 3526.75 | 1297.48 | 0 | NO
C137 | CAP_CAP0201_0-5_0.1UF | 0.1uF |  | CAP0201_0-5 | 3526.75 | 1267.48 | 0 | NO
C138 | CAP_CAP1206_2_47UF | 47uF |  | CAP1206_2 | 1844.78 | 1263 | 90 | NO
C139 | CAP_CAP1206_2_47UF | 47uF |  | CAP1206_2 | 1941.57 | 1263 | 90 | NO
C140 | CAP_CAP1206_2_47UF | 47uF |  | CAP1206_2 | 2038.36 | 1263 | 90 | NO
C141 | CAP_CAP0201_0-5_0.1UF | 0.1uF |  | CAP0201_0-5 | 3439.27 | 1258.76 | 0 | NO
C142 | CAP_CAP0402_1_10UF | 10uF |  | CAP0402_1 | 3790.91 | 1198 | 0 | NO
C143 | CAP_CAP0201_0-5_0.1UF | 0.1uF |  | CAP0201_0-5 | 3784 | 1149 | 180 | NO
C144 | CAP_CAP0201_0-5_0.1UF | 0.1uF |  | CAP0201_0-5 | 2619 | 1103.04 | 0 | NO
C145 | CAP_CAP0201_0-5_0.1UF | 0.1uF |  | CAP0201_0-5 | 3282.98 | 1102.57 | 270 | NO
C146 | CAP_CAP0201_0-5_0.1UF | 0.1uF |  | CAP0201_0-5 | 2970.18 | 1100.01 | 270 | NO
C147 | CAP_CAP0201_0-5_0.1UF | 0.1uF |  | CAP0201_0-5 | 3000.18 | 1100.01 | 270 | NO
C148 | CAP_CAP0201_0-5_0.1UF | 0.1uF |  | CAP0201_0-5 | 2610 | 975 | 270 | NO
C149 | CAP_CAP1206_2_47UF | 47uF |  | CAP1206_2 | 2670 | 974 | 270 | NO
C150 | CAP_CAP0201_0-5_0.1UF | 0.1uF |  | CAP0201_0-5 | 546 | 753.98 | 90 | NO
C151 | CAP_CAP0201_0-5_0.1UF | 0.1uF |  | CAP0201_0-5 | 3000.48 | 672 | 180 | NO
C152 | CAP_CAP0201_0-5_0.1UF | 0.1uF |  | CAP0201_0-5 | 4361.05 | 660.02 | 270 | NO
C153 | CAP_CAP0201_0-5_0.1UF | 0.1uF |  | CAP0201_0-5 | 2607.4 | 557.3 | 0 | NO
C154 | CAP_CAP0402_1_10UF | 10uF |  | CAP0402_1 | 2608.8 | 607.95 | 0 | NO
C155 | CAP_CAP0402_1_10UF | 10uF |  | CAP0402_1 | 1643 | 556.9 | 0 | NO
C156 | CAP_CAP0201_0-5_0.1UF | 0.1uF |  | CAP0201_0-5 | 1589.65 | 573.9 | 90 | NO
C157 | CAP_CAP0201_0-5_0.1UF | 0.1uF |  | CAP0201_0-5 | 3627.89 | 593.66 | 270 | NO
C158 | CAP_CAP0201_0-5_0.1UF | 0.1uF |  | CAP0201_0-5 | 1706.83 | 3745.21 | 90 | YES
C159 | CAP_CAP0201_0-5_0.1UF | 0.1uF |  | CAP0201_0-5 | 1706.83 | 3690.6 | 90 | YES
C160 | CAP_CAP0201_0-5_0.1UF | 0.1uF |  | CAP0201_0-5 | 1386.83 | 3605.21 | 90 | YES
C161 | CAP_CAP0201_0-5_1UF | 1uF |  | CAP0201_0-5 | 1678.03 | 3554.02 | 270 | YES
C162 | CAP_CAP0201_0-5_0.1UF | 0.1uF |  | CAP0201_0-5 | 1386.83 | 3550.6 | 90 | YES
C163 | CAP_CAP0201_0-5_0.1UF | 0.1uF |  | CAP0201_0-5 | 1559.6 | 3538.25 | 180 | YES
C164 | CAP_CAP0201_0-5_0.1UF | 0.1uF |  | CAP0201_0-5 | 820.39 | 3502.67 | 180 | YES
C165 | CAP_CAP0201_0-5_0.1UF | 0.1uF |  | CAP0201_0-5 | 1327.35 | 3467 | 90 | YES
C166 | CAP_CAP0402_1_10UF | 10uF |  | CAP0402_1 | 3436.4 | 3455.2 | 270 | YES
C167 | CAP_CAP0603_1_22UF | 22uF |  | CAP0603_1 | 1128.6 | 3444.95 | 270 | YES
C168 | CAP_CAP0603_1_22UF | 22uF |  | CAP0603_1 | 898.1 | 3419.05 | 270 | YES
C169 | CAP_CAP0201_0-5_0.1UF | 0.1uF |  | CAP0201_0-5 | 1327.35 | 3417 | 90 | YES
C170 | CAP_CAP0201_0-5_1UF | 1uF |  | CAP0201_0-5 | 1546.8 | 3393.75 | 270 | YES
C171 | CAP_CAP0201_0-5_0.1UF | 0.1uF |  | CAP0201_0-5 | 1516.8 | 3393.75 | 270 | YES
C172 | CAP_CAP0201_0-5_0.1UF | 0.1uF |  | CAP0201_0-5 | 3443.21 | 3381.1 | 0 | YES
C173 | CAP_CAP0201_0-5_1UF | 1uF |  | CAP0201_0-5 | 1570.26 | 3341.94 | 270 | YES
C174 | CAP_CAP0201_0-5_0.1UF | 0.1uF |  | CAP0201_0-5 | 1532.47 | 3341.94 | 270 | YES
C175 | CAP_CAP0201_0-5_1UF | 1uF |  | CAP0201_0-5 | 3541.64 | 3336.89 | 0 | YES
C176 | CAP_CAP0201_0-5_0.1UF | 0.1uF |  | CAP0201_0-5 | 2009.9 | 3301.7 | 90 | YES
C177 | CAP_CAP0402_0-75_1UF | 1uF |  | CAP0402_0-75 | 2053.7 | 3300 | 90 | YES
C178 | CAP_CAP0201_0-5_1UF | 1uF |  | CAP0201_0-5 | 3774.69 | 3249.04 | 180 | YES
C179 | CAP_CAP0402_0-75_4.7UF | 4.7uF |  | CAP0402_0-75 | 1208.21 | 3247.64 | 0 | YES
C180 | CAP_CAP0402_0-75_4.7UF | 4.7uF |  | CAP0402_0-75 | 1395 | 3245 | 180 | YES
C181 | CAP_CAP0201_0-5_0.1UF | 0.1uF |  | CAP0201_0-5 | 1208.14 | 3220.44 | 0 | YES
C182 | CAP_CAP0201_0-5_0.1UF | 0.1uF |  | CAP0201_0-5 | 1390 | 3200 | 180 | YES
C183 | CAP_CAP0201_0-5_1UF | 1uF |  | CAP0201_0-5 | 3323.26 | 3199.44 | 0 | YES
C184 | CAP_CAP0201_0-5_1UF | 1uF |  | CAP0201_0-5 | 3762.92 | 3190.24 | 180 | YES
C185 | CAP_CAP0201_0-5_1UF | 1uF |  | CAP0201_0-5 | 3766.89 | 3131.18 | 180 | YES
C186 | CAP_CAP0201_0-5_0.1UF | 0.1uF |  | CAP0201_0-5 | 871.79 | 3105.65 | 270 | YES
C187 | CAP_CAP0201_0-5_0.1UF | 0.1uF |  | CAP0201_0-5 | 1804.81 | 3085.2 | 0 | YES
C188 | CAP_CAP0402_1_10UF | 10uF |  | CAP0402_1 | 3552.66 | 3081.38 | 270 | YES
C189 | CAP_CAP0402_0-75_1UF | 1uF |  | CAP0402_0-75 | 1797.72 | 3045.5 | 0 | YES
C190 | CAP_CAP1206_1-5_1000PF | 1000pF |  | CAP1206_1-5 | 3978.64 | 3003.2 | 180 | YES
C191 | CAP_CAP0201_0-5_0.1UF | 0.1uF |  | CAP0201_0-5 | 1705.39 | 3003 | 180 | YES
C192 | CAP_CAP0201_0-5_0.1UF | 0.1uF |  | CAP0201_0-5 | 2006.17 | 2975.4 | 270 | YES
C193 | CAP_CAP1206_2_10UF | 10uF |  | CAP1206_2 | 461.73 | 2936.51 | 180 | YES
C194 | CAP_CAP0201_0-5_0.1UF | 0.1uF |  | CAP0201_0-5 | 2006.17 | 2920.79 | 270 | YES
C195 | CAP_CAP0201_0-5_0.1UF | 0.1uF |  | CAP0201_0-5 | 834.04 | 2912.08 | 270 | YES
C196 | CAP_CAP0201_0-5_0.1UF | 0.1uF |  | CAP0201_0-5 | 834.04 | 2860.08 | 270 | YES
C197 | CAP_CAP0201_0-5_0.1UF | 0.1uF |  | CAP0201_0-5 | 940.32 | 2860 | 270 | YES
C198 | CAP_CAP0402_0-75_0.1UF | 0.1uF |  | CAP0402_0-75 | 488.05 | 2852.9 | 180 | YES
C199 | CAP_CAP0201_0-5_0.1UF | 0.1uF |  | CAP0201_0-5 | 1064.11 | 2800.72 | 90 | YES
C200 | CAP_CAP0402_0-75_1UF | 1uF |  | CAP0402_0-75 | 667.96 | 2773.47 | 0 | YES
C201 | CAP_CAP0201_0-5_0.1UF | 0.1uF |  | CAP0201_0-5 | 1248 | 2771 | 180 | YES
C202 | CAP_CAP0201_0-5_0.1UF | 0.1uF |  | CAP0201_0-5 | 669.19 | 2725.27 | 0 | YES
C203 | CAP_CAP0201_0-5_0.1UF | 0.1uF |  | CAP0201_0-5 | 2057.45 | 2707.26 | 90 | YES
C204 | CAP_CAP0201_0-5_0.1UF | 0.1uF |  | CAP0201_0-5 | 3359.3 | 2696.45 | 180 | YES
C205 | CAP_CAP0201_0-5_0.1UF | 0.1uF |  | CAP0201_0-5 | 1899 | 2646 | 270 | YES
C206 | CAP_CAP0201_0-5_0.1UF | 0.1uF |  | CAP0201_0-5 | 2778.81 | 2613.56 | 270 | YES
C207 | CAP_CAP0402_1_10UF | 10uF |  | CAP0402_1 | 3470 | 2610 | 180 | YES
C208 | CAP_CAP0402_1_10UF | 10uF |  | CAP0402_1 | 2724.3 | 2602.54 | 0 | YES
C209 | CAP_CAP0201_0-5_0.1UF | 0.1uF |  | CAP0201_0-5 | 1248.82 | 2596.94 | 0 | YES
C210 | CAP_CAP0201_0-5_0.1UF | 0.1uF |  | CAP0201_0-5 | 1678.14 | 2552.37 | 90 | YES
C211 | CAP_CAP0402_1_10UF | 10uF |  | CAP0402_1 | 2059.13 | 2539.26 | 0 | YES
C212 | CAP_CAP0201_0-5_0.1UF | 0.1uF |  | CAP0201_0-5 | 1368.4 | 2476.9 | 180 | YES
C213 | CAP_CAP0201_0-5_0.1UF | 0.1uF |  | CAP0201_0-5 | 3205.72 | 2476.1 | 180 | YES
C214 | CAP_CAP0201_0-5_0.1UF | 0.1uF |  | CAP0201_0-5 | 3091.43 | 2464 | 90 | YES
C215 | CAP_CAP0201_0-5_0.1UF | 0.1uF |  | CAP0201_0-5 | 2973.32 | 2464 | 90 | YES
C216 | CAP_CAP0402_0-75_1UF | 1uF |  | CAP0402_0-75 | 821.64 | 2438.55 | 180 | YES
C217 | CAP_CAP0402_1_10UF | 10uF |  | CAP0402_1 | 1335 | 2402.1 | 0 | YES
C218 | CAP_CAP0201_0-5_0.1UF | 0.1uF |  | CAP0201_0-5 | 3081.15 | 2400.8 | 270 | YES
C219 | CAP_CAP0201_0-5_0.1UF | 0.1uF |  | CAP0201_0-5 | 814.55 | 2393.77 | 180 | YES
C220 | CAP_CAP0603_1_10UF | 10uF |  | CAP0603_1 | 3629 | 2377 | 90 | YES
C221 | CAP_CAP0201_0-5_0.1UF | 0.1uF |  | CAP0201_0-5 | 3588 | 2374 | 90 | YES
C222 | CAP_CAP0201_0-5_0.1UF | 0.1uF |  | CAP0201_0-5 | 4140 | 2327 | 90 | YES
C223 | CAP_CAP0201_0-5_0.1UF | 0.1uF |  | CAP0201_0-5 | 4106 | 2327 | 90 | YES
C224 | CAP_CAP0201_0-5_0.1UF | 0.1uF |  | CAP0201_0-5 | 1688.5 | 2323.85 | 0 | YES
C225 | CAP_CAP0201_0-5_0.1UF | 0.1uF |  | CAP0201_0-5 | 3131.01 | 2321.45 | 0 | YES
C226 | CAP_CAP0201_0-5_0.1UF | 0.1uF |  | CAP0201_0-5 | 3390 | 2307 | 90 | YES
C227 | CAP_POL_CAPT3528B_2-25_150UF_10 | 150uF_10V |  | CAPT3528B_2-25 | 3834 | 2290 | 90 | YES
C228 | CAP_CAP0201_0-5_0.1UF | 0.1uF |  | CAP0201_0-5 | 1320.83 | 2286.83 | 0 | YES
C229 | CAP_CAP0402_0-75_0.01UF | 0.01uF |  | CAP0402_0-75 | 2869.35 | 2181.5 | 270 | YES
C230 | CAP_CAP0201_0-5_0.1UF | 0.1uF |  | CAP0201_0-5 | 2062 | 2177 | 90 | YES
C231 | CAP_CAP0201_0-5_0.1UF | 0.1uF |  | CAP0201_0-5 | 1098.9 | 2064.6 | 90 | YES
C232 | CAP_CAP0201_0-5_0.1UF | 0.1uF |  | CAP0201_0-5 | 3382.39 | 2027.36 | 270 | YES
C233 | CAP_CAP0603_1_10UF | 10uF |  | CAP0603_1 | 3542 | 2010 | 270 | YES
C234 | CAP_CAP0201_0-5_0.1UF | 0.1uF |  | CAP0201_0-5 | 2731 | 2003 | 0 | YES
C235 | CAP_CAP0201_0-5_0.1UF | 0.1uF |  | CAP0201_0-5 | 2811 | 2000 | 180 | YES
C236 | CAP_CAP0603_1_22UF | 22uF |  | CAP0603_1 | 1928.24 | 1985.13 | 90 | YES
C237 | CAP_CAP0402_1_10UF | 10uF |  | CAP0402_1 | 2805 | 1957 | 0 | YES
C238 | CAP_CAP0201_0-5_0.1UF | 0.1uF |  | CAP0201_0-5 | 3283.97 | 1956.25 | 90 | YES
C239 | CAP_CAP0402_0-75_1UF | 1uF |  | CAP0402_0-75 | 2728 | 1955 | 180 | YES
C240 | CAP_CAP1206_2_22UF | 22uF |  | CAP1206_2 | 1473.67 | 1953.9 | 270 | YES
C241 | CAP_CAP1206_2_22UF | 22uF |  | CAP1206_2 | 1376.9 | 1953.9 | 270 | YES
C242 | CAP_CAP1206_2_22UF | 22uF |  | CAP1206_2 | 1279.31 | 1953.9 | 270 | YES
C243 | CAP_CAP1206_2_22UF | 22uF |  | CAP1206_2 | 1180.63 | 1953.9 | 270 | YES
C244 | CAP_CAP1206_2_22UF | 22uF |  | CAP1206_2 | 1082.75 | 1953.9 | 270 | YES
C245 | CAP_CAP0402_1_10UF | 10uF |  | CAP0402_1 | 3131.05 | 1945.1 | 270 | YES
C246 | CAP_CAP0603_1_0.12UF | 0.12uF |  | CAP0603_1 | 1612.29 | 1944.56 | 270 | YES
C247 | CAP_CAP0402_0-75_0.22UF | 0.22uF |  | CAP0402_0-75 | 1708.39 | 1936.61 | 270 | YES
C248 | CAP_CAP0201_0-5_0.1UF | 0.1uF |  | CAP0201_0-5 | 3471 | 1935 | 0 | YES
C249 | CAP_CAP0201_0-5_0.1UF | 0.1uF |  | CAP0201_0-5 | 3079.53 | 1925.46 | 180 | YES
C250 | CAP_CAP0201_0-5_0.01UF | 0.01uF |  | CAP0201_0-5 | 3586 | 1923 | 90 | YES
C251 | CAP_CAP0402_0-75_0.1UF | 0.1uF |  | CAP0402_0-75 | 3542 | 1916 | 90 | YES
C252 | CAP_CAP0402_0-75_4.7UF | 4.7uF |  | CAP0402_0-75 | 2728 | 1905 | 0 | YES
C253 | CAP_CAP0201_0-5_0.1UF | 0.1uF |  | CAP0201_0-5 | 2109.82 | 1885.19 | 0 | YES
C254 | CAP_CAP0402_0-75_330PF | 330pF |  | CAP0402_0-75 | 810.9 | 1882.1 | 270 | YES
C255 | CAP_CAP0402_0-75_330PF | 330pF |  | CAP0402_0-75 | 762.86 | 1882.1 | 270 | YES
C256 | CAP_CAP0402_1_10UF | 10uF |  | CAP0402_1 | 994.02 | 1879.61 | 270 | YES
C257 | CAP_CAP0603_1_2.2UF | 2.2uF |  | CAP0603_1 | 1851.52 | 1877.02 | 180 | YES
C258 | CAP_CAP0402_1_10UF | 10uF |  | CAP0402_1 | 918.75 | 1869.44 | 0 | YES
C259 | CAP_CAP0402_0-75_0.01UF | 0.01uF |  | CAP0402_0-75 | 673.29 | 1851.53 | 270 | YES
C260 | CAP_CAP0402_0-75_0.1UF | 0.1uF |  | CAP0402_0-75 | 621.6 | 1851.4 | 270 | YES
C261 | CAP_CAP0201_0-5_1UF | 1uF |  | CAP0201_0-5 | 2046.77 | 1816 | 270 | YES
C262 | CAP_CAP0402_0-75_0.1UF | 0.1uF |  | CAP0402_0-75 | 1710.79 | 1789.43 | 0 | YES
C263 | CAP_CAP0402_1_10UF | 10uF |  | CAP0402_1 | 2961.73 | 1782.35 | 180 | YES
C264 | CAP_CAP0402_0-75_0.1UF | 0.1uF |  | CAP0402_0-75 | 1384.92 | 1722.32 | 90 | YES
C265 | CAP_CAP0402_0-75_0.1UF | 0.1uF |  | CAP0402_0-75 | 586.24 | 1708.05 | 0 | YES
C266 | CAP_CAP0402_1_10UF | 10uF |  | CAP0402_1 | 1020.5 | 1690.02 | 90 | YES
C267 | CAP_CAP0402_0-75_2.2UF | 2.2uF |  | CAP0402_0-75 | 1734.22 | 1674.39 | 270 | YES
C268 | CAP_CAP1206_1-5_1000PF | 1000pF |  | CAP1206_1-5 | 344.25 | 1632.8 | 0 | YES
C269 | CAP_CAP1206_2_10UF | 10uF |  | CAP1206_2 | 586.84 | 1629.84 | 0 | YES
C270 | CAP_CAP0402_0-75_1UF | 1uF |  | CAP0402_0-75 | 2994.52 | 1627.04 | 90 | YES
C271 | CAP_POL_CAPT3528B_2-25_150UF_10 | 150uF_10V |  | CAPT3528B_2-25 | 3927 | 1601 | 90 | YES
C272 | CAP_CAP0201_0-5_0.1UF | 0.1uF |  | CAP0201_0-5 | 4009 | 1585 | 90 | YES
C273 | CAP_CAP0201_0-5_0.1UF | 0.1uF |  | CAP0201_0-5 | 3288.19 | 1578.08 | 270 | YES
C274 | CAP_CAP0402_0-75_0.1UF | 0.1uF |  | CAP0402_0-75 | 2739 | 1576 | 180 | YES
C275 | CAP_CAP0402_0-75_0.1UF | 0.1uF |  | CAP0402_0-75 | 1743.46 | 1570.18 | 270 | YES
C276 | CAP_CAP1206_2_10UF | 10uF |  | CAP1206_2 | 587.54 | 1540.14 | 0 | YES
C277 | CAP_CAP0402_0-75_1UF | 1uF |  | CAP0402_0-75 | 2882.79 | 1462.39 | 270 | YES
C278 | CAP_CAP0805_1-5_1UF | 1uF |  | CAP0805_1-5 | 395.7 | 1448.8 | 270 | YES
C279 | CAP_CAP0201_0-5_0.1UF | 0.1uF |  | CAP0201_0-5 | 3361.7 | 1422.98 | 270 | YES
C280 | CAP_CAP0402_0-75_1UF | 1uF |  | CAP0402_0-75 | 2814.98 | 1377.78 | 270 | YES
C281 | CAP_CAP1206_2_22UF | 22uF |  | CAP1206_2 | 1147.57 | 1334.6 | 90 | YES
C282 | CAP_CAP1206_2_22UF | 22uF |  | CAP1206_2 | 1049.19 | 1334.6 | 90 | YES
C283 | CAP_CAP1206_2_22UF | 22uF |  | CAP1206_2 | 950.81 | 1334.6 | 90 | YES
C284 | CAP_CAP1206_2_22UF | 22uF |  | CAP1206_2 | 852.43 | 1334.6 | 90 | YES
C285 | CAP_CAP1206_2_22UF | 22uF |  | CAP1206_2 | 754.25 | 1334.16 | 90 | YES
C286 | CAP_CAP0201_0-5_0.1UF | 0.1uF |  | CAP0201_0-5 | 624.31 | 1278.15 | 270 | YES
C287 | CAP_CAP1206_2_47UF | 47uF |  | CAP1206_2 | 2074.92 | 1260.17 | 270 | YES
C288 | CAP_CAP1206_2_47UF | 47uF |  | CAP1206_2 | 1980.49 | 1257.01 | 270 | YES
C289 | CAP_CAP0201_0-5_0.1UF | 0.1uF |  | CAP0201_0-5 | 1919.69 | 1228.83 | 90 | YES
C290 | CAP_CAP0201_0-5_0.1UF | 0.1uF |  | CAP0201_0-5 | 1884.66 | 1228.05 | 90 | YES
C291 | CAP_CAP0805_1-5_4.7UF | 4.7uF |  | CAP0805_1-5 | 494.7 | 1223 | 90 | YES
C292 | CAP_CAP0201_0-5_0.1UF | 0.1uF |  | CAP0201_0-5 | 2772.49 | 1200.02 | 180 | YES
C293 | CAP_CAP0402_0-75_0.1UF | 0.1uF |  | CAP0402_0-75 | 3218 | 1037 | 0 | YES
C294 | CAP_CAP0201_0-5_0.1UF | 0.1uF |  | CAP0201_0-5 | 613.29 | 990 | 0 | YES
C295 | CAP_CAP0201_0-5_0.1UF | 0.1uF |  | CAP0201_0-5 | 3483.97 | 961.78 | 0 | YES
C296 | CAP_CAP0201_0-5_0.1UF | 0.1uF |  | CAP0201_0-5 | 1764 | 951 | 90 | YES
C297 | CAP_CAP0201_0-5_0.1UF | 0.1uF |  | CAP0201_0-5 | 2786.9 | 938.67 | 270 | YES
C298 | CAP_CAP0402_0-75_0.1UF | 0.1uF |  | CAP0402_0-75 | 1215 | 896.35 | 90 | YES
C299 | CAP_CAP0201_0-5_0.1UF | 0.1uF |  | CAP0201_0-5 | 1764 | 893 | 270 | YES
C300 | CAP_CAP1206_2_47UF | 47uF |  | CAP1206_2 | 763.4 | 871.37 | 90 | YES
C301 | CAP_CAP1206_2_47UF | 47uF |  | CAP1206_2 | 1376.9 | 861.15 | 90 | YES
C302 | CAP_CAP1206_2_47UF | 47uF |  | CAP1206_2 | 1287.1 | 861.15 | 90 | YES
C303 | CAP_CAP0201_0-5_0.1UF | 0.1uF |  | CAP0201_0-5 | 340.87 | 764.7 | 180 | YES
C304 | CAP_CAP0201_0-5_0.1UF | 0.1uF |  | CAP0201_0-5 | 2139.1 | 745.5 | 0 | YES
C305 | CAP_CAP0201_0-5_0.1UF | 0.1uF |  | CAP0201_0-5 | 2139.1 | 709.4 | 0 | YES
C306 | CAP_CAP0201_0-5_0.1UF | 0.1uF |  | CAP0201_0-5 | 4149 | 673 | 90 | YES
C307 | CAP_CAP0402_1_10UF | 10uF |  | CAP0402_1 | 4109 | 666 | 90 | YES
C308 | CAP_CAP0201_0-5_0.1UF | 0.1uF |  | CAP0201_0-5 | 3756.79 | 662 | 0 | YES
C309 | CAP_CAP0603_1_0.22UF | 0.22uF |  | CAP0603_1 | 1140.85 | 614.45 | 270 | YES
C310 | CAP_CAP1206_2_10UF | 10uF |  | CAP1206_2 | 1223.3 | 601.01 | 270 | YES
C311 | CAP_CAP1206_2_10UF | 10uF |  | CAP1206_2 | 767.9 | 589.17 | 270 | YES
C312 | CAP_CAP0603_1_0.22UF | 0.22uF |  | CAP0603_1 | 860.7 | 563.58 | 270 | YES
C313 | CAP_CAP0402_0-75_0.1UF | 0.1uF |  | CAP0402_0-75 | 1131.85 | 525.6 | 90 | YES
C314 | CAP_CAP0201_0-5_0.1UF | 0.1uF |  | CAP0201_0-5 | 3990.1 | 525.15 | 0 | YES
C315 | CAP_CAP0201_0-5_0.1UF | 0.1uF |  | CAP0201_0-5 | 4181.8 | 511.35 | 270 | YES
C316 | CAP_CAP0402_0-75_0.1UF | 0.1uF |  | CAP0402_0-75 | 610 | 475 | 90 | YES
C317 | CAP_CAP0402_0-75_0.1UF | 0.1uF |  | CAP0402_0-75 | 1125.38 | 435.77 | 270 | YES
C318 | CAP_CAP0402_1_10UF | 10uF |  | CAP0402_1 | 1017.41 | 372.55 | 180 | YES
C319 | CAP_CAP0402_0-75_33PF | 33pF |  | CAP0402_0-75 | 898.44 | 322.75 | 180 | YES
C320 | CAP_CAP0201_0-5_0.1UF | 0.1uF |  | CAP0201_0-5 | 1292 | 1367.39 | 90 | NO
C321 | CAP_CAP0201_0-5_0.1UF | 0.1uF |  | CAP0201_0-5 | 3043.29 | 444.92 | 0 | NO
D1 | DIODE_ESD122DMXR_X2SON3_ESD122D | ESD122DMXR |  | X2SON3_ESD122DMX_30X40_0-4 | 3952 | 2052 | 180 | NO
D2 | DIODE_ESD122DMXR_X2SON3_ESD122D | ESD122DMXR |  | X2SON3_ESD122DMX_30X40_0-4 | 3952 | 1922.68 | 180 | NO
D3 | DIODE_ESD122DMXR_X2SON3_ESD122D | ESD122DMXR |  | X2SON3_ESD122DMX_30X40_0-4 | 3912 | 1815 | 180 | NO
D4 | DIODE_ESD122DMXR_X2SON3_ESD122D | ESD122DMXR |  | X2SON3_ESD122DMX_30X40_0-4 | 3825 | 1585 | 90 | NO
D5 | DIODE_TVS_DUAL_DIO_DFN0201_0-4_ | TPD1E01B04DPLT |  | DIO_DFN0201_0-4 | 244.1 | 1397.6 | 90 | NO
D6 | DIODE_TVS_DUAL_DIO_DFN0201_0-4_ | TPD1E01B04DPLT |  | DIO_DFN0201_0-4 | 358.28 | 1286.33 | 270 | NO
D7 | DIODE_TVS_DIO_SOD923_0-5_ESD9X3 | ESD9X3.3ST5G |  | DIO_SOD923_0-5 | 3547.33 | 889.48 | 270 | NO
D8 | DIODE_TVS_DIO_SOD923_0-5_ESD9X3 | ESD9X3.3ST5G |  | DIO_SOD923_0-5 | 3459 | 866 | 270 | NO
D9 | DIODE_ESD122DMXR_X2SON3_ESD122D | ESD122DMXR |  | X2SON3_ESD122DMX_30X40_0-4 | 4244.85 | 2735.1 | 180 | YES
D10 | DIODE_ESD122DMXR_X2SON3_ESD122D | ESD122DMXR |  | X2SON3_ESD122DMX_30X40_0-4 | 3897.51 | 2734.71 | 0 | YES
D11 | DIODE_ESD122DMXR_X2SON3_ESD122D | ESD122DMXR |  | X2SON3_ESD122DMX_30X40_0-4 | 4251.24 | 2620.1 | 180 | YES
D12 | DIODE_ESD122DMXR_X2SON3_ESD122D | ESD122DMXR |  | X2SON3_ESD122DMX_30X40_0-4 | 3893.51 | 2580.34 | 0 | YES
D13 | DIODE_ESD122DMXR_X2SON3_ESD122D | ESD122DMXR |  | X2SON3_ESD122DMX_30X40_0-4 | 4251.24 | 2500.1 | 180 | YES
D14 | DIODE_ESD122DMXR_X2SON3_ESD122D | ESD122DMXR |  | X2SON3_ESD122DMX_30X40_0-4 | 3897.51 | 2493.4 | 0 | YES
D15 | DIODE_ESD122DMXR_X2SON3_ESD122D | ESD122DMXR |  | X2SON3_ESD122DMX_30X40_0-4 | 3952 | 2144.16 | 0 | YES
D16 | DIODE_ESD122DMXR_X2SON3_ESD122D | ESD122DMXR |  | X2SON3_ESD122DMX_30X40_0-4 | 3952 | 2052 | 0 | YES
D17 | DIODE_ESD122DMXR_X2SON3_ESD122D | ESD122DMXR |  | X2SON3_ESD122DMX_30X40_0-4 | 3952 | 1961.68 | 0 | YES
D18 | DIODE_ESD122DMXR_X2SON3_ESD122D | ESD122DMXR |  | X2SON3_ESD122DMX_30X40_0-4 | 3972 | 1864 | 0 | YES
D19 | DIODE_ESD122DMXR_X2SON3_ESD122D | ESD122DMXR |  | X2SON3_ESD122DMX_30X40_0-4 | 3933.16 | 1757.72 | 0 | YES
D20 | DIODE_TPD1E05U06_DIO_DFN0402_0- | TPD1E05U06DPY |  | DIO_DFN0402_0-5 | 3647.65 | 1658.35 | 270 | YES
D21 | DIODE_SCHOTTKY_DIO_SOD323_1_XBS | XBS104S13R |  | DIO_SOD323_1 | 1802.47 | 1607.07 | 270 | YES
D22 | DIODE_TPD1E05U06_DIO_DFN0402_0- | TPD1E05U06DPY |  | DIO_DFN0402_0-5 | 3647.65 | 1589.85 | 90 | YES
D23 | DIODE_TPD1E05U06_DIO_DFN0402_0- | TPD1E05U06DPY |  | DIO_DFN0402_0-5 | 3756.35 | 1481.95 | 270 | YES
D24 | DIODE_TPD1E05U06_DIO_DFN0402_0- | TPD1E05U06DPY |  | DIO_DFN0402_0-5 | 3757.45 | 1396.85 | 90 | YES
D25 | DIODE_TPD1E05U06_DIO_DFN0402_0- | TPD1E05U06DPY |  | DIO_DFN0402_0-5 | 3801.15 | 1365.43 | 270 | YES
D26 | DIODE_ESD122DMXR_X2SON3_ESD122D | ESD122DMXR |  | X2SON3_ESD122DMX_30X40_0-4 | 419.4 | 1355.2 | 180 | YES
D27 | DIODE_TPD1E05U06_DIO_DFN0402_0- | TPD1E05U06DPY |  | DIO_DFN0402_0-5 | 3801.15 | 1285.65 | 90 | YES
D28 | DIODE_TPD1E05U06_DIO_DFN0402_0- | TPD1E05U06DPY |  | DIO_DFN0402_0-5 | 3698 | 1242 | 270 | YES
D29 | DIODE_TPD1E05U06_DIO_DFN0402_0- | TPD1E05U06DPY |  | DIO_DFN0402_0-5 | 3698 | 1184 | 90 | YES
D30 | DIODE_TPD1E05U06_DIO_DFN0402_0- | TPD1E05U06DPY |  | DIO_DFN0402_0-5 | 3769.35 | 1140.55 | 270 | YES
D31 | DIODE_TPD1E05U06_DIO_DFN0402_0- | TPD1E05U06DPY |  | DIO_DFN0402_0-5 | 3770.45 | 1055.45 | 90 | YES
F1 | FUSE_FUSE_1206_0-8_0.25A | 0.25A |  | FUSE_1206_0-8 | 3545 | 620 | 90 | NO
FB1 | INDUCTOR_FERRITE_IND0805_M_150E | 150E |  | IND0805_M | 4271 | 3746 | 0 | YES
FL1 | CAP_NFM_EMIFIL_NFM15CC_0402_0-5 | 1uF |  | EMIFIL_NFM15CC_0402_0-5 | 3116.87 | 3654.37 | 270 | NO
FL2 | CAP_NFM_EMIFIL_NFM15CC_0402_0-5 | 1uF |  | EMIFIL_NFM15CC_0402_0-5 | 3169.21 | 3654.37 | 270 | NO
FL3 | CAP_NFM_EMIFIL_NFM15CC_0402_0-5 | 1uF |  | EMIFIL_NFM15CC_0402_0-5 | 2869.04 | 3464.12 | 270 | NO
FL4 | CAP_NFM_EMIFIL_NFM15CC_0402_0-5 | 1uF |  | EMIFIL_NFM15CC_0402_0-5 | 3196.93 | 3189.71 | 180 | NO
FL5 | EMIFILTER_IND_EMIFIL_BLM18P_060 | 120E |  | EMIFIL_BLM18P_0603_0-8 | 3110.5 | 2378.32 | 180 | NO
FL6 | EMIFILTER_IND_EMIFIL_BLM15A_040 | 120E |  | EMIFIL_BLM15A_0402_0-6 | 2753 | 2294 | 180 | NO
FL7 | INDUCTOR_DLW31S_IND4_DLW21H_90X | 90E |  | IND4_DLW21H_90X60_SMD_1-4 | 3859 | 2052 | 0 | NO
FL8 | EMIFILTER_IND_EMIFIL_BLM18P_060 | 120E |  | EMIFIL_BLM18P_0603_0-8 | 3102.51 | 1924.34 | 0 | NO
FL9 | INDUCTOR_DLW31S_IND4_DLW21H_90X | 90E |  | IND4_DLW21H_90X60_SMD_1-4 | 3859 | 1922.68 | 0 | NO
FL10 | INDUCTOR_DLW31S_IND4_DLW21H_90X | 90E |  | IND4_DLW21H_90X60_SMD_1-4 | 3819 | 1815 | 0 | NO
FL11 | EMIFILTER_IND_EMIFIL_BLM18P_060 | 120E |  | EMIFIL_BLM18P_0603_0-8 | 2965 | 1783 | 0 | NO
FL12 | EMIFILTER_IND_EMIFIL_BLM18P_060 | 120E |  | EMIFIL_BLM18P_0603_0-8 | 3434.65 | 1659.35 | 270 | NO
FL13 | EMIFILTER_IND_EMIFIL_BLM15A_040 | 120E |  | EMIFIL_BLM15A_0402_0-6 | 3469 | 2661 | 180 | YES
FL14 | EMIFILTER_IND_EMIFIL_BLM15A_040 | 120E |  | EMIFIL_BLM15A_0402_0-6 | 2727.76 | 2549.64 | 0 | YES
FL15 | EMIFILTER_IND_EMIFIL_BLM15A_040 | 120E |  | EMIFIL_BLM15A_0402_0-6 | 4473 | 678 | 270 | YES
J1 | HEADER_3X1_HDR_1X3_100_S_T_HDR_ | HDR_1X3 |  | HDR_1X3_100_S_T | 765 | 4110 | 180 | NO
J2 | HEADER_3X1_HDR_1X3_100_S_T_HDR_ | HDR_1X3 |  | HDR_1X3_100_S_T | 1136.9 | 4108.8 | 180 | NO
J3 | HEADER_20X2_HDR_2X20_6130402112 | HDR_2X20 |  | HDR_2X20_61304021121_S_T_8-6 | 3605.65 | 4103.5 | 180 | NO
J4 | CON_USB_MINI-B_CON_MUSBB5_62910 | CON_MUSB-B_5_F |  | CON_MUSBB5_629105150521_S_R_S_2-7 | 4428.37 | 3977.72 | 90 | NO
J5 | HEADER_3X1_HDR_1X3_100_S_T_HDR_ | HDR_1X3 |  | HDR_1X3_100_S_T | 765 | 3939.4 | 180 | NO
J6 | HEADER_3X1_HDR_1X3_100_S_T_HDR_ | HDR_1X3 |  | HDR_1X3_100_S_T | 1136.9 | 3938.2 | 180 | NO
J7 | HEADER_2X1_HDR_1X2_61300211121_ | HDR_1X2 |  | HDR_1X2_61300211121_S_T_8-6 | 136.25 | 3786.4 | 270 | NO
J8 | CON_RJ45-14_LPJG16314A4NL_CON_R | CON_RJ45-14_LPJG16314A4NL |  | CON_RJ45-14_LPJG16314A4NL_S_R_T_13-6 | 3922.5 | 3135.66 | 90 | NO
J9 | CON_USB-A_18_4SH_CON_USBA18_484 | CON_USB-A_18_F |  | CON_USBA18_48406_S_R_T_15-7 | 4153.82 | 2478.8 | 90 | NO
J10 | CON_DIMM260_2309413-1_CON_DIMM2 | CON_DIMM260_2309413-1 |  | CON_DIMM260_2309413-1_S_R_S_9-5 | 2372.27 | 2200.48 | 270 | NO
J11 | CON_USB-A9-C24_F_CON_USBAC33_US | CON_USB-A9-C24_F |  | CON_USBAC33_USB-A3-C31-D-RA-CS1_S_R_T_15-9 | 4124.86 | 1709.89 | 90 | NO
J12 | CON_HDMI-DP_39_F_1852139_CON_HD | CON_HDMI-DP_39_F_1852139 |  | CON_HDMI-DP39_1852139-0N055_S_R_T_19-8 | 3964.12 | 1317.65 | 90 | NO
J13 | HEADER_10X2_FTR-06_HDR_2X10_FTR | HDR_2X10 |  | HDR_2X10_FTR-110-51-D-06_S_S_8-7 | 3136.5 | 868.1 | 0 | NO
J14 | HEADER_6X1_HDR_1X6_61300611121_ | HDR_1X6 |  | HDR_1X6_61300611121_S_T_8-6 | 628 | 584 | 0 | NO
J15 | HEADER_3X1_HDR_1X3_61900311121_ | HDR_1X3 |  | HDR_1X3_61900311121_S_T_11-8 | 3789.94 | 398.2 | 270 | NO
J16 | CON_22X1_2SH_CON_FLEX22X1_52435 | CON_FLEX_22X1_52435 |  | CON_FLEX22X1_52435_S_R_S | 1375 | 391.95 | 0 | NO
J17 | CON_22X1_2SH_CON_FLEX22X1_52435 | CON_FLEX_22X1_52435 |  | CON_FLEX22X1_52435_S_R_S | 2348.14 | 391.95 | 0 | NO
J18 | HEADER_3X1_HDR_1X3_100_S_T_HDR_ | HDR_1X3 |  | HDR_1X3_100_S_T | 339.25 | 384.8 | 180 | NO
J19 | CON_SDCARD_10_DM3BT-DSF-PEJS_CO | CON_SDCARD10_DM3BT-DSF-PEJS |  | CON_SD10_DM3BT-DSF-PEJS_S_R_S_2-4 | 317.64 | 3408.01 | 270 | YES
J20 | CON_PMC_20X2_F_DP_TI_CON_PMC2X2 | CON_PMC_2X20_F |  | CON_PMC2X20_QSH-020-01-D-DP-A_S_S_S_3-4 | 254.87 | 2456.82 | 90 | YES
J21 | CON_MINIPCI_75_MDT320M_2280_CON | CON_MINIPCI_75_F |  | CON_MINIPCIE75_MDT320M_S_R_S_3-2_2280 | 3324.75 | 3716.45 | 0 | YES
J22 | CON_USB-C_24_1240183621_CON_USB | CON_USB-C_24_F |  | CON_USBC24_2012670_S_R_S_3-9 | 152.66 | 1355.83 | 270 | YES
J23 | HEADER_5X2_HDR_5X2_100_S_S_9-7_ | HDR_2X5 |  | HDR_5X2_100_S_S_9-7 | 2641 | 634 | 90 | YES
J24 | CON_FLEX_40X1_20347_CON_FLEX1X4 | CON_FLEX_1X40_687140183622 |  | CON_FLEX1X40_687140183622_S_R_S_1-3 | 1800.66 | 555 | 0 | YES
L1 | INDUCTOR_DLW31S_IND4_DLW21H_90X | 90E |  | IND4_DLW21H_90X60_SMD_1-4 | 4338.54 | 2735.1 | 0 | YES
L2 | INDUCTOR_DLW31S_IND4_DLW21H_90X | 90E |  | IND4_DLW21H_90X60_SMD_1-4 | 3801.15 | 2734.71 | 180 | YES
L3 | INDUCTOR_DLW31S_IND4_DLW21H_90X | 90E |  | IND4_DLW21H_90X60_SMD_1-4 | 4344.93 | 2620.1 | 0 | YES
L4 | INDUCTOR_DLW31S_IND4_DLW21H_90X | 90E |  | IND4_DLW21H_90X60_SMD_1-4 | 3797.15 | 2580.34 | 180 | YES
L5 | INDUCTOR_DLW31S_IND4_DLW21H_90X | 90E |  | IND4_DLW21H_90X60_SMD_1-4 | 4344.93 | 2500.1 | 0 | YES
L6 | INDUCTOR_DLW31S_IND4_DLW21H_90X | 90E |  | IND4_DLW21H_90X60_SMD_1-4 | 3801.15 | 2493.4 | 180 | YES
L7 | INDUCTOR_DLW31S_IND4_DLW21H_90X | 90E |  | IND4_DLW21H_90X60_SMD_1-4 | 3859 | 2144.16 | 180 | YES
L8 | INDUCTOR_IND_1277AS-H_130X110_S | 10uH |  | IND_1277AS-H_130X110_SMD_1-2 | 1824.81 | 2121.13 | 180 | YES
L9 | INDUCTOR_DLW31S_IND4_DLW21H_90X | 90E |  | IND4_DLW21H_90X60_SMD_1-4 | 3859 | 2052 | 180 | YES
L10 | INDUCTOR_DLW31S_IND4_DLW21H_90X | 90E |  | IND4_DLW21H_90X60_SMD_1-4 | 3859 | 1961.68 | 180 | YES
L11 | INDUCTOR_DLW31S_IND4_DLW21H_90X | 90E |  | IND4_DLW21H_90X60_SMD_1-4 | 3879 | 1864 | 180 | YES
L12 | INDUCTOR_DLW31S_IND4_DLW21H_90X | 90E |  | IND4_DLW21H_90X60_SMD_1-4 | 3840.16 | 1757.72 | 180 | YES
L13 | INDUCTOR_DLW31S_IND4_DLW21H_90X | 90E |  | IND4_DLW21H_90X60_SMD_1-4 | 3554 | 1627 | 180 | YES
L14 | INDUCTOR_DLW31S_IND4_DLW21H_90X | 90E |  | IND4_DLW21H_90X60_SMD_1-4 | 3665.65 | 1439.4 | 180 | YES
L15 | INDUCTOR_DLW31S_IND4_DLW21H_90X | 90E |  | IND4_DLW21H_90X60_SMD_1-4 | 516.6 | 1354.3 | 180 | YES
L16 | INDUCTOR_DLW31S_IND4_DLW21H_90X | 90E |  | IND4_DLW21H_90X60_SMD_1-4 | 3684.35 | 1325.54 | 180 | YES
L17 | INDUCTOR_IND_SRP1238A_520X500_S | 1.2uH |  | IND_SRP1238A_520X500_SMD_3-5 | 1453.94 | 1308.96 | 90 | YES
L18 | INDUCTOR_DLW31S_IND4_DLW21H_90X | 90E |  | IND4_DLW21H_90X60_SMD_1-4 | 3557.05 | 1213.1 | 180 | YES
L19 | INDUCTOR_DLW31S_IND4_DLW21H_90X | 90E |  | IND4_DLW21H_90X60_SMD_1-4 | 3423.73 | 1132.99 | 180 | YES
L20 | INDUCTOR_DLW31S_IND4_DLW21H_90X | 90E |  | IND4_DLW21H_90X60_SMD_1-4 | 3653.65 | 1098 | 180 | YES
L21 | INDUCTOR_DLW31S_IND4_DLW21H_90X | 90E |  | IND4_DLW21H_90X60_SMD_1-4 | 3424.62 | 1053.66 | 180 | YES
L22 | INDUCTOR_IND_XAL7030_315X315_SM | 5.6uH |  | IND_XAL7030_315X315_SMD_3-1 | 994.3 | 832.95 | 270 | YES
L23 | INDUCTOR_DLW31S_IND4_DLW21H_90X | 90E |  | IND4_DLW21H_90X60_SMD_1-4 | 3296.28 | 807.15 | 180 | YES
L24 | INDUCTOR_DLW31S_IND4_DLW21H_90X | 90E |  | IND4_DLW21H_90X60_SMD_1-4 | 3296.28 | 727.15 | 180 | YES
LD1 | DIODE_LED_LED_150040GS73220_40X | 150040RS73220 |  | LED_150040GS73220_40X20_SMD_0-4 | 4086.86 | 4130.44 | 90 | NO
LD2 | DIODE_LED_LED_150040GS73220_40X | 150040RS73220 |  | LED_150040GS73220_40X20_SMD_0-4 | 204.71 | 759.66 | 0 | NO
LD3 | DIODE_LED_LED_150040GS73220_40X | 150040RS73220 |  | LED_150040GS73220_40X20_SMD_0-4 | 3550 | 395 | 270 | NO
MH1 | MHOLE_PTH_MHP_M2_PANHEAD_PHILLI | MHOLE_PAN HEAD_M2_PTH |  | MHP_M2_PANHEAD_PHILLIPS | 103.1 | 3020.56 | 0 | NO
MH2 | MHOLE_PTH_MHP_M2_PANHEAD_PHILLI | MHOLE_PAN HEAD_M2_PTH |  | MHP_M2_PANHEAD_PHILLIPS | 103.1 | 905.4 | 0 | NO
Q1 | MOSFET_CSD17301Q5A_VSON8_CSD173 | CSD17575Q3 |  | VSON8_CSD173_130X130_1-1 | 1468.66 | 1515.62 | 90 | NO
Q2 | MOSFET_CSD17313Q2_WSON6_CSD1320 | CSD16301Q2 |  | WSON6_CSD13202Q2_80X80_0-8 | 3455 | 375 | 270 | NO
Q3 | MOSFET_CSD17313Q2_WSON6_CSD1320 | CSD16301Q2 |  | WSON6_CSD13202Q2_80X80_0-8 | 4102.55 | 3881.3 | 180 | YES
Q4 | MOSFET_CSD17313Q2_WSON6_CSD1320 | CSD16301Q2 |  | WSON6_CSD13202Q2_80X80_0-8 | 3975.95 | 3881.3 | 180 | YES
Q5 | MOSFET_CSD17313Q2_WSON6_CSD1320 | CSD16301Q2 |  | WSON6_CSD13202Q2_80X80_0-8 | 3846 | 3881.3 | 0 | YES
R1 | RESISTOR_RES0402_0-5_220E | 220E |  | RES0402_0-5 | 4144.76 | 4130.11 | 270 | NO
R2 | RESISTOR_RES0201_0-5_1K | 1K |  | RES0201_0-5 | 333.3 | 4105.3 | 270 | NO
R3 | RESISTOR_RES0201_0-5_1K | 1K |  | RES0201_0-5 | 383.3 | 4105.3 | 270 | NO
R4 | RESISTOR_RES0201_0-5_1K | 1K |  | RES0201_0-5 | 433.3 | 4105.3 | 270 | NO
R5 | RESISTOR_RES0201_0-5_4.7K | 4.7K |  | RES0201_0-5 | 483.3 | 4105.3 | 270 | NO
R6 | RESISTOR_RES0201_0-5_10K | 10K |  | RES0201_0-5 | 2310.45 | 3878.19 | 0 | NO
R7 | RESISTOR_RES0201_0-5_10K | 10K |  | RES0201_0-5 | 2594.45 | 3870.5 | 180 | NO
R8 | RESISTOR_RES0201_0-5_10K | 10K |  | RES0201_0-5 | 2310.45 | 3847.59 | 180 | NO
R9 | RESISTOR_RES0201_0-5_10K | 10K |  | RES0201_0-5 | 2594.45 | 3840.5 | 0 | NO
R10 | RESISTOR_RES0402_0-5_59E_1% | 59E_1% |  | RES0402_0-5 | 1406.95 | 3832.1 | 180 | NO
R11 | RESISTOR_RES0402_0-5_59E_1% | 59E_1% |  | RES0402_0-5 | 1475.95 | 3832.1 | 180 | NO
R12 | RESISTOR_RES0402_0-5_59E_1% | 59E_1% |  | RES0402_0-5 | 616.95 | 3828.1 | 180 | NO
R13 | RESISTOR_RES0402_0-5_59E_1% | 59E_1% |  | RES0402_0-5 | 685.95 | 3828.1 | 180 | NO
R14 | RESISTOR_RES0402_0-5_59E_1% | 59E_1% |  | RES0402_0-5 | 819.95 | 3828.1 | 180 | NO
R15 | RESISTOR_RES0402_0-5_59E_1% | 59E_1% |  | RES0402_0-5 | 888.95 | 3828.1 | 180 | NO
R16 | RESISTOR_RES0402_0-5_59E_1% | 59E_1% |  | RES0402_0-5 | 1099.95 | 3810.1 | 180 | NO
R17 | RESISTOR_RES0402_0-5_59E_1% | 59E_1% |  | RES0402_0-5 | 1168.95 | 3810.1 | 180 | NO
R18 | RESISTOR_RES0201_0-5_10K | 10K |  | RES0201_0-5 | 2594.45 | 3805.5 | 0 | NO
R19 | RESISTOR_RES0402_0-5_100E_1% | 100E_1% |  | RES0402_0-5 | 3072 | 3798 | 270 | NO
R20 | RESISTOR_RES0201_0-5_10K | 10K |  | RES0201_0-5 | 1361.74 | 3722.14 | 270 | NO
R21 | RESISTOR_RES0402_0-5_49.9E_1% | 49.9E_1% |  | RES0402_0-5 | 2995.5 | 3717.15 | 180 | NO
R22 | RESISTOR_RES0402_0-5_49.9E_1% | 49.9E_1% |  | RES0402_0-5 | 3065.58 | 3717.15 | 0 | NO
R23 | RESISTOR_RES0201_0-5_10K | 10K |  | RES0201_0-5 | 878.74 | 3715.14 | 270 | NO
R24 | RESISTOR_RES0201_0-5_10K | 10K |  | RES0201_0-5 | 333.3 | 3649 | 90 | NO
R25 | RESISTOR_RES0201_0-5_10K | 10K |  | RES0201_0-5 | 383.3 | 3649 | 90 | NO
R26 | RESISTOR_RES0201_0-5_10K | 10K |  | RES0201_0-5 | 433.3 | 3649 | 90 | NO
R27 | RESISTOR_RES0201_0-5_10K | 10K |  | RES0201_0-5 | 483.3 | 3649 | 90 | NO
R28 | RESISTOR_RES0201_0-5_33E | 33E |  | RES0201_0-5 | 1305.65 | 3562.2 | 90 | NO
R29 | RESISTOR_RES0201_0-5_33E | 33E |  | RES0201_0-5 | 1228.95 | 3561.15 | 90 | NO
R30 | RESISTOR_RES0201_0-5_33E | 33E |  | RES0201_0-5 | 3015.23 | 3558.75 | 90 | NO
R31 | RESISTOR_RES0201_0-5_33E | 33E |  | RES0201_0-5 | 3046.04 | 3558.75 | 90 | NO
R32 | RESISTOR_RES0201_0-5_33E | 33E |  | RES0201_0-5 | 745.95 | 3554.15 | 90 | NO
R33 | RESISTOR_RES0201_0-5_33E | 33E |  | RES0201_0-5 | 822.72 | 3554.15 | 90 | NO
R34 | RESISTOR_RES0201_0-5_0E | 0E |  | RES0201_0-5 | 952.05 | 3545.1 | 90 | NO
R35 | RESISTOR_RES0201_0-5_10K | 10K |  | RES0201_0-5 | 990.05 | 3545.1 | 90 | NO
R36 | RESISTOR_RES0201_0-5_10K | 10K |  | RES0201_0-5 | 1028.05 | 3545.1 | 90 | NO
R37 | RESISTOR_RES0201_0-5_4.7K | 4.7K |  | RES0201_0-5 | 2785.92 | 3531.41 | 90 | NO
R38 | RESISTOR_RES0201_0-5_4.7K | 4.7K |  | RES0201_0-5 | 2823.26 | 3531.41 | 90 | NO
R39 | RESISTOR_RES0201_0-5_0E | 0E |  | RES0201_0-5 | 2982.17 | 3463.06 | 0 | NO
R40 | RESISTOR_RES0201_0-5_0E | 0E |  | RES0201_0-5 | 3277.79 | 3444.46 | 180 | NO
R41 | RESISTOR_RES0201_0-5_0E | 0E |  | RES0201_0-5 | 2980.76 | 3432.52 | 0 | NO
R42 | RESISTOR_RES0201_0-5_10K | 10K |  | RES0201_0-5 | 1099 | 2290.39 | 270 | YES
R43 | RESISTOR_RES0402_0-5_49.9E_1% | 49.9E_1% |  | RES0402_0-5 | 2932.1 | 3422.58 | 90 | NO
R44 | RESISTOR_RES0201_0-5_0E | 0E |  | RES0201_0-5 | 3278.05 | 3409.23 | 180 | NO
R45 | RESISTOR_RES0201_0-5_33E | 33E |  | RES0201_0-5 | 2982.33 | 3402.49 | 180 | NO
R46 | RESISTOR_RES0201_0-5_33E | 33E |  | RES0201_0-5 | 2982.27 | 3372.78 | 180 | NO
R47 | RESISTOR_RES0402_0-5_49.9E_1% | 49.9E_1% |  | RES0402_0-5 | 2932.1 | 3352.68 | 270 | NO
R48 | RESISTOR_RES0201_0-5_4.7K | 4.7K |  | RES0201_0-5 | 2983.92 | 3338.27 | 180 | NO
R49 | RESISTOR_RES0402_0-5_11K_1% | 11K_1% |  | RES0402_0-5 | 3766.51 | 3308.35 | 180 | NO
R50 | RESISTOR_RES0201_0-5_4.7K | 4.7K |  | RES0201_0-5 | 3203.26 | 3251.69 | 0 | NO
R51 | RESISTOR_RES0402_0-5_10K_1% | 10K_1% |  | RES0402_0-5 | 400.48 | 3215 | 90 | NO
R52 | RESISTOR_RES0402_0-5_0E | 0E |  | RES0402_0-5 | 535.67 | 3170.88 | 0 | NO
R53 | RESISTOR_RES0402_0-5_22E_1% | 22E_1% |  | RES0402_0-5 | 3319.51 | 3158.2 | 0 | NO
R54 | RESISTOR_RES0402_0-5_0E | 0E |  | RES0402_0-5 | 535.49 | 3110.48 | 0 | NO
R55 | RESISTOR_RES0402_0-5_10K | 10K |  | RES0402_0-5 | 3319.51 | 3106.74 | 0 | NO
R56 | RESISTOR_RES0402_0-5_0E | 0E |  | RES0402_0-5 | 310 | 3090 | 0 | NO
R57 | RESISTOR_RES0402_0-5_1K_1% | 1K_1% |  | RES0402_0-5 | 535.49 | 3050.48 | 0 | NO
R58 | RESISTOR_RES0402_0-5_10K | 10K |  | RES0402_0-5 | 3319.51 | 3044.4 | 0 | NO
R59 | RESISTOR_RES0402_0-5_0E | 0E |  | RES0402_0-5 | 310 | 3030 | 0 | NO
R60 | RESISTOR_RES0201_0-5_2.2K | 2.2K |  | RES0201_0-5 | 3593.03 | 2973.11 | 90 | NO
R61 | RESISTOR_RES0201_0-5_10K | 10K |  | RES0201_0-5 | 400.48 | 2965.48 | 90 | NO
R62 | RESISTOR_RES0402_0-5_5.76K_1% | 5.76K_1% |  | RES0402_0-5 | 3364.14 | 2963.38 | 270 | NO
R63 | RESISTOR_RES0402_0-5_5.76K_1% | 5.76K_1% |  | RES0402_0-5 | 3420.97 | 2962.25 | 270 | NO
R64 | RESISTOR_RES0402_0-5_10K | 10K |  | RES0402_0-5 | 3652.98 | 2961.6 | 270 | NO
R65 | RESISTOR_RES0402_0-5_5.76K_1% | 5.76K_1% |  | RES0402_0-5 | 3472.67 | 2961.55 | 270 | NO
R66 | RESISTOR_RES0402_0-5_10K | 10K |  | RES0402_0-5 | 3703.27 | 2959.82 | 270 | NO
R67 | RESISTOR_RES0402_0-5_10K | 10K |  | RES0402_0-5 | 3755 | 2959.82 | 270 | NO
R68 | RESISTOR_RES0402_0-5_0E | 0E |  | RES0402_0-5 | 535 | 2925 | 0 | NO
R69 | RESISTOR_RES0201_0-5_10K | 10K |  | RES0201_0-5 | 3400 | 2908 | 0 | NO
R70 | RESISTOR_RES0402_0-5_1.69K_1% | 1.69K_1% |  | RES0402_0-5 | 3586.8 | 2900.4 | 90 | NO
R71 | RESISTOR_RES0402_0-5_3.57K_1% | 3.57K_1% |  | RES0402_0-5 | 3541.59 | 2899.55 | 270 | NO
R72 | RESISTOR_RES0402_0-5_0E | 0E |  | RES0402_0-5 | 535.49 | 2866.48 | 0 | NO
R73 | RESISTOR_RES0201_0-5_1K | 1K |  | RES0201_0-5 | 535 | 2816 | 0 | NO
R74 | RESISTOR_RES0201_0-5_10K | 10K |  | RES0201_0-5 | 3275.29 | 2796.13 | 180 | NO
R75 | RESISTOR_RES0201_0-5_10K | 10K |  | RES0201_0-5 | 3364.75 | 2756.76 | 180 | NO
R76 | RESISTOR_RES0402_0-5_10K | 10K |  | RES0402_0-5 | 3672.7 | 2718.1 | 90 | NO
R77 | RESISTOR_RES0201_0-5_10K | 10K |  | RES0201_0-5 | 3578 | 2663 | 90 | NO
R78 | RESISTOR_RES0201_0-5_10K | 10K |  | RES0201_0-5 | 3274.55 | 2661.8 | 180 | NO
R79 | RESISTOR_RES0201_0-5_10K | 10K |  | RES0201_0-5 | 3382.85 | 2625.6 | 180 | NO
R80 | RESISTOR_RES0402_0-5_10K | 10K |  | RES0402_0-5 | 3231 | 2573 | 270 | NO
R81 | RESISTOR_RES0201_0-5_10K | 10K |  | RES0201_0-5 | 1088 | 2284.77 | 0 | NO
R82 | RESISTOR_RES0201_0-5_4.7K | 4.7K |  | RES0201_0-5 | 3128.27 | 2221.8 | 0 | NO
R83 | RESISTOR_RES0201_0-5_4.7K | 4.7K |  | RES0201_0-5 | 3075.53 | 2175.5 | 0 | NO
R84 | RESISTOR_RES0805_0-75_1M_1% | 1M_1% |  | RES0805_0-75 | 3890.2 | 2136.8 | 0 | NO
R85 | RESISTOR_RES0201_0-5_4.7K | 4.7K |  | RES0201_0-5 | 3075.53 | 2129.5 | 0 | NO
R86 | RESISTOR_RES0201_0-5_4.7K | 4.7K |  | RES0201_0-5 | 3075.53 | 2083.5 | 0 | NO
R87 | RESISTOR_RES0402_0-5_20K | 20K |  | RES0402_0-5 | 3087.29 | 2042.5 | 0 | NO
R88 | RESISTOR_RES0201_0-5_4.7K | 4.7K |  | RES0201_0-5 | 3150.65 | 2006.5 | 270 | NO
R89 | RESISTOR_RES0402_0-5_10K | 10K |  | RES0402_0-5 | 3086.89 | 1996.23 | 0 | NO
R90 | RESISTOR_RES0402_0-5_9.53K_1% | 9.53K_1% |  | RES0402_0-5 | 3607.2 | 1975.82 | 180 | NO
R91 | RESISTOR_RES0402_0-5_1M_1% | 1M_1% |  | RES0402_0-5 | 3462.48 | 1956.22 | 180 | NO
R92 | RESISTOR_RES0402_0-5_649E_1% | 649E_1% |  | RES0402_0-5 | 1522.8 | 1911.78 | 90 | NO
R93 | RESISTOR_RES0402_0-5_10K | 10K |  | RES0402_0-5 | 1579.97 | 1911.32 | 90 | NO
R94 | RESISTOR_RES0402_0-5_100K | 100K |  | RES0402_0-5 | 1062.7 | 1859.02 | 90 | NO
R95 | RESISTOR_RES0402_0-5_10K | 10K |  | RES0402_0-5 | 1079.24 | 1789.84 | 180 | NO
R96 | RESISTOR_RES0402_0-5_10K | 10K |  | RES0402_0-5 | 1079.24 | 1731.01 | 180 | NO
R97 | RESISTOR_RES0402_0-5_0E | 0E |  | RES0402_0-5 | 3227 | 1727 | 0 | NO
R98 | RESISTOR_RES0402_0-5_10E | 10E |  | RES0402_0-5 | 1430.03 | 1711.69 | 180 | NO
R99 | RESISTOR_RES0201_0-5_10K | 10K |  | RES0201_0-5 | 2902.77 | 1708.05 | 90 | NO
R100 | RESISTOR_RES0402_0-5_0E | 0E |  | RES0402_0-5 | 3059 | 1703 | 90 | NO
R101 | RESISTOR_RES0201_0-5_10K | 10K |  | RES0201_0-5 | 3233.35 | 1687 | 180 | NO
R102 | RESISTOR_RES0402_0-5_100K | 100K |  | RES0402_0-5 | 1062.8 | 1665.39 | 270 | NO
R103 | RESISTOR_RES0805_0-75_1M_1% | 1M_1% |  | RES0805_0-75 | 344.25 | 1632.8 | 180 | NO
R104 | RESISTOR_RES0402_0-5_73.2K_1% | 73.2K_1% |  | RES0402_0-5 | 3755 | 1595 | 180 | NO
R105 | RESISTOR_RES0805_0-75_1M_1% | 1M_1% |  | RES0805_0-75 | 4430.8 | 1500.8 | 0 | NO
R106 | RESISTOR_RES0402_0-5_0E | 0E |  | RES0402_0-5 | 1579.06 | 1475.59 | 270 | NO
R107 | RESISTOR_RES0402_0-5_0E | 0E |  | RES0402_0-5 | 1623.66 | 1475.59 | 270 | NO
R108 | RESISTOR_RES0201_0-5_10K | 10K |  | RES0201_0-5 | 3758 | 1339 | 0 | NO
R109 | RESISTOR_RES0201_0-5_10K | 10K |  | RES0201_0-5 | 2749 | 1304.02 | 0 | NO
R110 | RESISTOR_RES0402_0-5_10K | 10K |  | RES0402_0-5 | 3608 | 1189 | 0 | NO
R111 | RESISTOR_RES0402_0-5_499K_1% | 499K_1% |  | RES0402_0-5 | 3608 | 1154 | 0 | NO
R112 | RESISTOR_RES0402_0-5_10K | 10K |  | RES0402_0-5 | 3608 | 1116 | 0 | NO
R113 | RESISTOR_RES0201_0-5_10K | 10K |  | RES0201_0-5 | 3784 | 1108.87 | 0 | NO
R114 | RESISTOR_RES0402_0-5_51K | 51K |  | RES0402_0-5 | 3323.17 | 1097.35 | 270 | NO
R115 | RESISTOR_RES0402_0-5_909K_1% | 909K_1% |  | RES0402_0-5 | 3608 | 1081 | 180 | NO
R116 | RESISTOR_RES0402_0-5_200K | 200K |  | RES0402_0-5 | 3631 | 1015 | 90 | NO
R117 | RESISTOR_RES0402_0-5_200K | 200K |  | RES0402_0-5 | 3667 | 1010 | 90 | NO
R118 | RESISTOR_RES0402_0-5_200K | 200K |  | RES0402_0-5 | 3701 | 1010 | 270 | NO
R119 | RESISTOR_RES0402_0-5_200K | 200K |  | RES0402_0-5 | 3741 | 1010 | 90 | NO
R120 | RESISTOR_RES0402_0-5_0E | 0E |  | RES0402_0-5 | 3837 | 983 | 270 | NO
R121 | RESISTOR_RES0402_0-5_220E | 220E |  | RES0402_0-5 | 207.85 | 704.32 | 180 | NO
R122 | RESISTOR_RES0201_0-5_10K | 10K |  | RES0201_0-5 | 3200.48 | 671.8 | 180 | NO
R123 | RESISTOR_RES0201_0-5_4.7K | 4.7K |  | RES0201_0-5 | 416.98 | 668.15 | 0 | NO
R124 | RESISTOR_RES0402_0-5_22E_1% | 22E_1% |  | RES0402_0-5 | 3134 | 661 | 180 | NO
R125 | RESISTOR_RES0402_0-5_100K | 100K |  | RES0402_0-5 | 4271.05 | 655.02 | 90 | NO
R126 | RESISTOR_RES0402_0-5_0E | 0E |  | RES0402_0-5 | 4321.05 | 655.02 | 270 | NO
R127 | RESISTOR_RES0201_0-5_10K | 10K |  | RES0201_0-5 | 3375 | 395 | 90 | NO
R128 | RESISTOR_RES0402_0-5_220E | 220E |  | RES0402_0-5 | 3610 | 395 | 90 | NO
R129 | RESISTOR_RES0201_0-5_1K | 1K |  | RES0201_0-5 | 214.45 | 3897.42 | 270 | YES
R130 | RESISTOR_RES0402_0-5_100K | 100K |  | RES0402_0-5 | 1837.6 | 3798.11 | 0 | YES
R131 | RESISTOR_RES0402_0-5_220E | 220E |  | RES0402_0-5 | 4372.5 | 3716.42 | 270 | YES
R132 | RESISTOR_RES0805_0-75_1M_1% | 1M_1% |  | RES0805_0-75 | 4002.55 | 3683.4 | 180 | YES
R133 | RESISTOR_RES0201_0-5_10K | 10K |  | RES0201_0-5 | 814.52 | 3676.51 | 0 | YES
R134 | RESISTOR_RES0402_0-5_100K | 100K |  | RES0402_0-5 | 1517.6 | 3658.11 | 0 | YES
R135 | RESISTOR_RES0402_0-5_47K | 47K |  | RES0402_0-5 | 820.04 | 3614.05 | 0 | YES
R136 | RESISTOR_RES0402_0-5_100K | 100K |  | RES0402_0-5 | 1545.6 | 3596.13 | 0 | YES
R137 | RESISTOR_RES0402_0-5_47K | 47K |  | RES0402_0-5 | 820.04 | 3563.81 | 0 | YES
R138 | RESISTOR_RES0201_0-5_4.7K | 4.7K |  | RES0201_0-5 | 1559.6 | 3508.25 | 0 | YES
R139 | RESISTOR_RES0402_0-5_10K | 10K |  | RES0402_0-5 | 3190.1 | 3488.02 | 180 | YES
R140 | RESISTOR_RES0201_0-5_10K | 10K |  | RES0201_0-5 | 3265.69 | 3486.64 | 90 | YES
R141 | RESISTOR_RES0402_0-5_47K | 47K |  | RES0402_0-5 | 818.74 | 3446.83 | 0 | YES
R142 | RESISTOR_RES0402_0-5_10K | 10K |  | RES0402_0-5 | 3206.64 | 3425.9 | 270 | YES
R143 | RESISTOR_RES0402_0-5_47K | 47K |  | RES0402_0-5 | 827.44 | 3376.21 | 0 | YES
R144 | RESISTOR_RES0402_0-5_0E | 0E |  | RES0402_0-5 | 1395 | 3355 | 0 | YES
R145 | RESISTOR_RES0201_0-5_4.7K | 4.7K |  | RES0201_0-5 | 2951.93 | 3343.13 | 0 | YES
R146 | RESISTOR_RES0402_0-5_0E | 0E |  | RES0402_0-5 | 1395.22 | 3298.56 | 0 | YES
R147 | RESISTOR_RES0402_0-5_47K | 47K |  | RES0402_0-5 | 771.01 | 3249.96 | 270 | YES
R148 | RESISTOR_RES0201_0-5_10K | 10K |  | RES0201_0-5 | 759.61 | 3193.86 | 0 | YES
R149 | RESISTOR_RES0402_0-5_2.49K_1% | 2.49K_1% |  | RES0402_0-5 | 3352.59 | 3106.74 | 180 | YES
R150 | RESISTOR_RES0201_0-5_0E | 0E |  | RES0201_0-5 | 1482.54 | 3102.99 | 180 | YES
R151 | RESISTOR_RES0402_0-5_0E | 0E |  | RES0402_0-5 | 3078.6 | 3088.8 | 270 | YES
R152 | RESISTOR_RES0201_0-5_0E | 0E |  | RES0201_0-5 | 970 | 3070 | 0 | YES
R153 | RESISTOR_RES0201_0-5_10K | 10K |  | RES0201_0-5 | 868.66 | 3065.1 | 0 | YES
R154 | RESISTOR_RES0201_0-5_0E | 0E |  | RES0201_0-5 | 1482.54 | 3062.99 | 180 | YES
R155 | RESISTOR_RES0402_0-5_2.49K_1% | 2.49K_1% |  | RES0402_0-5 | 3352.59 | 3044.4 | 180 | YES
R156 | RESISTOR_RES0201_0-5_0E | 0E |  | RES0201_0-5 | 970.47 | 3029.53 | 0 | YES
R157 | RESISTOR_RES0201_0-5_1K | 1K |  | RES0201_0-5 | 1482.54 | 3022.99 | 0 | YES
R158 | RESISTOR_RES0201_0-5_1K | 1K |  | RES0201_0-5 | 1482.54 | 2982.99 | 0 | YES
R159 | RESISTOR_RES0402_0-5_220E | 220E |  | RES0402_0-5 | 4454.29 | 2980.58 | 270 | YES
R160 | RESISTOR_RES0402_0-5_220E | 220E |  | RES0402_0-5 | 4372.5 | 2980.58 | 90 | YES
R161 | RESISTOR_RES0402_0-5_10K | 10K |  | RES0402_0-5 | 1716 | 2953.95 | 270 | YES
R162 | RESISTOR_RES0201_0-5_1K | 1K |  | RES0201_0-5 | 1482.54 | 2942.99 | 0 | YES
R163 | RESISTOR_RES0402_0-5_2.49K_1% | 2.49K_1% |  | RES0402_0-5 | 3362.77 | 2931.77 | 90 | YES
R164 | RESISTOR_RES0402_0-5_2.49K_1% | 2.49K_1% |  | RES0402_0-5 | 3420.97 | 2929.17 | 90 | YES
R165 | RESISTOR_RES0402_0-5_2.49K_1% | 2.49K_1% |  | RES0402_0-5 | 3652.98 | 2928.52 | 90 | YES
R166 | RESISTOR_RES0402_0-5_2.49K_1% | 2.49K_1% |  | RES0402_0-5 | 3482.93 | 2928.52 | 90 | YES
R167 | RESISTOR_RES0406_0-5_0E | 0E |  | RES0406_0-5 | 336.58 | 2927.66 | 270 | YES
R168 | RESISTOR_RES0402_0-5_2.49K_1% | 2.49K_1% |  | RES0402_0-5 | 3755 | 2926.74 | 90 | YES
R169 | RESISTOR_RES0402_0-5_2.49K_1% | 2.49K_1% |  | RES0402_0-5 | 3703.27 | 2926.74 | 90 | YES
R170 | RESISTOR_RES0201_0-5_0E | 0E |  | RES0201_0-5 | 1482.54 | 2902.99 | 0 | YES
R171 | RESISTOR_RES0402_0-5_100K | 100K |  | RES0402_0-5 | 1875.4 | 2867.89 | 180 | YES
R172 | RESISTOR_RES0201_0-5_0E | 0E |  | RES0201_0-5 | 1482.54 | 2862.99 | 0 | YES
R173 | RESISTOR_RES0201_0-5_2.2K | 2.2K |  | RES0201_0-5 | 979.68 | 2860 | 270 | YES
R174 | RESISTOR_RES0402_0-5_0E | 0E |  | RES0402_0-5 | 3391.13 | 2853.9 | 180 | YES
R175 | RESISTOR_RES0201_0-5_10K | 10K |  | RES0201_0-5 | 3391.15 | 2814.6 | 0 | YES
R176 | RESISTOR_RES0201_0-5_10K | 10K |  | RES0201_0-5 | 3390.71 | 2787.44 | 180 | YES
R177 | RESISTOR_RES0201_0-5_10K | 10K |  | RES0201_0-5 | 3364.75 | 2756.76 | 180 | YES
R178 | RESISTOR_RES0201_0-5_0E | 0E |  | RES0201_0-5 | 1372 | 2733 | 270 | YES
R179 | RESISTOR_RES0201_0-5_0E | 0E |  | RES0201_0-5 | 1332 | 2733 | 270 | YES
R180 | RESISTOR_RES0201_0-5_1K | 1K |  | RES0201_0-5 | 1292 | 2733 | 270 | YES
R181 | RESISTOR_RES0201_0-5_1K | 1K |  | RES0201_0-5 | 1197 | 2733 | 270 | YES
R182 | RESISTOR_RES0201_0-5_1K | 1K |  | RES0201_0-5 | 1157 | 2733 | 270 | YES
R183 | RESISTOR_RES0201_0-5_1K | 1K |  | RES0201_0-5 | 1117 | 2733 | 270 | YES
R184 | RESISTOR_RES0201_0-5_4.7K | 4.7K |  | RES0201_0-5 | 1077 | 2733 | 90 | YES
R185 | RESISTOR_RES0201_0-5_10K | 10K |  | RES0201_0-5 | 3360.05 | 2723.8 | 0 | YES
R186 | RESISTOR_RES0201_0-5_10K | 10K |  | RES0201_0-5 | 2096.81 | 2707.26 | 270 | YES
R187 | RESISTOR_RES0201_0-5_10K | 10K |  | RES0201_0-5 | 2751 | 2693 | 0 | YES
R188 | RESISTOR_RES0201_0-5_10K | 10K |  | RES0201_0-5 | 3363.22 | 2666.55 | 0 | YES
R189 | RESISTOR_RES0201_0-5_10K | 10K |  | RES0201_0-5 | 2751.18 | 2666.33 | 180 | YES
R190 | RESISTOR_RES0201_0-5_10K | 10K |  | RES0201_0-5 | 1862.64 | 2645.59 | 90 | YES
R191 | RESISTOR_RES0201_0-5_10K | 10K |  | RES0201_0-5 | 3382.85 | 2625.6 | 180 | YES
R192 | RESISTOR_RES0201_0-5_10K | 10K |  | RES0201_0-5 | 1744.21 | 2610.7 | 270 | YES
R193 | RESISTOR_RES0201_0-5_10K | 10K |  | RES0201_0-5 | 1716.02 | 2552.64 | 90 | YES
R194 | RESISTOR_RES0201_0-5_10K | 10K |  | RES0201_0-5 | 1586.09 | 2465.88 | 90 | YES
R195 | RESISTOR_RES0402_0-5_510E_1% | 510E_1% |  | RES0402_0-5 | 3155.25 | 2461.7 | 270 | YES
R196 | RESISTOR_RES0201_0-5_1K | 1K |  | RES0201_0-5 | 1586.09 | 2413.12 | 90 | YES
R197 | RESISTOR_RES0402_0-5_100K | 100K |  | RES0402_0-5 | 3360 | 2377 | 180 | YES
R198 | RESISTOR_RES0402_0-5_0E | 0E |  | RES0402_0-5 | 1207.74 | 2365.25 | 270 | YES
R199 | RESISTOR_RES0402_0-5_0E | 0E |  | RES0402_0-5 | 1257.96 | 2365.07 | 90 | YES
R200 | RESISTOR_RES0201_0-5_10K | 10K |  | RES0201_0-5 | 813.35 | 2363.05 | 180 | YES
R201 | RESISTOR_RES0402_0-5_49.9K_1% | 49.9K_1% |  | RES0402_0-5 | 1336.57 | 2345 | 180 | YES
R203 | RESISTOR_RES0201_0-5_10K | 10K |  | RES0201_0-5 | 1537.7 | 2287.05 | 180 | YES
R204 | RESISTOR_RES0402_0-5_20K | 20K |  | RES0402_0-5 | 3376 | 2258 | 180 | YES
R205 | RESISTOR_RES0201_0-5_10K | 10K |  | RES0201_0-5 | 1535.9 | 2248.25 | 180 | YES
R206 | RESISTOR_RES0402_0-5_0E | 0E |  | RES0402_0-5 | 1681.46 | 2247.05 | 180 | YES
R207 | RESISTOR_RES0201_0-5_10K | 10K |  | RES0201_0-5 | 3636 | 2244 | 90 | YES
R208 | RESISTOR_RES0402_0-5_0E | 0E |  | RES0402_0-5 | 3589 | 2225 | 0 | YES
R209 | RESISTOR_RES0402_0-5_10K | 10K |  | RES0402_0-5 | 2718 | 2195 | 90 | YES
R210 | RESISTOR_RES0402_0-5_0E | 0E |  | RES0402_0-5 | 2016 | 2177 | 270 | YES
R211 | RESISTOR_RES0402_0-5_0E | 0E |  | RES0402_0-5 | 1955 | 2177 | 270 | YES
R212 | RESISTOR_RES0201_0-5_4.7K | 4.7K |  | RES0201_0-5 | 3097.57 | 2175.5 | 180 | YES
R213 | RESISTOR_RES0201_0-5_4.7K | 4.7K |  | RES0201_0-5 | 3097.57 | 2129.5 | 180 | YES
R214 | RESISTOR_RES0402_0-5_4.99K_1% | 4.99K_1% |  | RES0402_0-5 | 2879 | 2088 | 180 | YES
R215 | RESISTOR_RES0201_0-5_4.7K | 4.7K |  | RES0201_0-5 | 3097.57 | 2083.5 | 180 | YES
R216 | RESISTOR_RES0402_0-5_100K | 100K |  | RES0402_0-5 | 1698.61 | 2048.42 | 180 | YES
R217 | RESISTOR_RES0201_0-5_10K | 10K |  | RES0201_0-5 | 872.3 | 2022.25 | 90 | YES
R218 | RESISTOR_RES0201_0-5_10K | 10K |  | RES0201_0-5 | 840.8 | 2022.25 | 270 | YES
R219 | RESISTOR_RES0201_0-5_10K | 10K |  | RES0201_0-5 | 808.7 | 2022.25 | 90 | YES
R220 | RESISTOR_RES0402_0-5_1.87K_1% | 1.87K_1% |  | RES0402_0-5 | 2870 | 2012 | 270 | YES
R221 | RESISTOR_RES0201_0-5_10K | 10K |  | RES0201_0-5 | 1658.54 | 1943.06 | 270 | YES
R222 | RESISTOR_RES0201_0-5_1K | 1K |  | RES0201_0-5 | 2024 | 1937 | 90 | YES
R223 | RESISTOR_RES0201_0-5_10K | 10K |  | RES0201_0-5 | 2099.4 | 1933 | 90 | YES
R224 | RESISTOR_RES0201_0-5_0E | 0E |  | RES0201_0-5 | 722.99 | 1914.4 | 270 | YES
R225 | RESISTOR_RES0201_0-5_0E | 0E |  | RES0201_0-5 | 692.99 | 1914.4 | 270 | YES
R226 | RESISTOR_RES0201_0-5_10K | 10K |  | RES0201_0-5 | 1795.76 | 1877.03 | 90 | YES
R227 | RESISTOR_RES0402_0-5_0E | 0E |  | RES0402_0-5 | 1708.39 | 1857.61 | 90 | YES
R228 | RESISTOR_RES0201_0-5_10K | 10K |  | RES0201_0-5 | 1999 | 1816 | 90 | YES
R229 | RESISTOR_RES0402_0-5_10K_1% | 10K_1% |  | RES0402_0-5 | 3674 | 1815 | 180 | YES
R230 | RESISTOR_RES0201_0-5_4.7K | 4.7K |  | RES0201_0-5 | 1945 | 1813 | 270 | YES
R231 | RESISTOR_RES0201_0-5_4.7K | 4.7K |  | RES0201_0-5 | 1908 | 1813 | 270 | YES
R232 | RESISTOR_RES0201_0-5_4.7K | 4.7K |  | RES0201_0-5 | 1853 | 1813 | 270 | YES
R233 | RESISTOR_RES0402_0-5_10K_1% | 10K_1% |  | RES0402_0-5 | 3295 | 1772 | 90 | YES
R234 | RESISTOR_RES0402_0-5_10K_1% | 10K_1% |  | RES0402_0-5 | 3245 | 1772 | 270 | YES
R235 | RESISTOR_RES0402_0-5_10K_1% | 10K_1% |  | RES0402_0-5 | 3195 | 1772 | 270 | YES
R236 | RESISTOR_RES0402_0-5_10K_1% | 10K_1% |  | RES0402_0-5 | 3145 | 1772 | 90 | YES
R237 | RESISTOR_RES0402_0-5_10K_1% | 10K_1% |  | RES0402_0-5 | 2747 | 1744 | 180 | YES
R238 | RESISTOR_RES0402_0-5_44.2K_1% | 44.2K_1% |  | RES0402_0-5 | 1708.04 | 1740.22 | 180 | YES
R239 | RESISTOR_RES0402_0-5_10K_1% | 10K_1% |  | RES0402_0-5 | 2818 | 1651 | 90 | YES
R240 | RESISTOR_RES0402_0-5_10K_1% | 10K_1% |  | RES0402_0-5 | 3266 | 1633 | 270 | YES
R241 | RESISTOR_RES0402_0-5_10K_1% | 10K_1% |  | RES0402_0-5 | 3216 | 1633 | 90 | YES
R242 | RESISTOR_RES0402_0-5_10K_1% | 10K_1% |  | RES0402_0-5 | 3166 | 1633 | 270 | YES
R243 | RESISTOR_RES0402_0-5_10K_1% | 10K_1% |  | RES0402_0-5 | 3116 | 1633 | 90 | YES
R244 | RESISTOR_RES0402_0-5_10K_1% | 10K_1% |  | RES0402_0-5 | 3053 | 1626 | 90 | YES
R245 | RESISTOR_RES0201_0-5_10K | 10K |  | RES0201_0-5 | 869.89 | 1588.5 | 270 | YES
R246 | RESISTOR_RES0402_0-5_0E | 0E |  | RES0402_0-5 | 909.84 | 1583.2 | 270 | YES
R247 | RESISTOR_RES0402_0-5_0E | 0E |  | RES0402_0-5 | 959.84 | 1583.1 | 270 | YES
R248 | RESISTOR_RES0402_0-5_10K | 10K |  | RES0402_0-5 | 752.36 | 1581.65 | 90 | YES
R249 | RESISTOR_RES0201_0-5_10K | 10K |  | RES0201_0-5 | 792.6 | 1576.63 | 270 | YES
R250 | RESISTOR_RES0402_0-5_0E | 0E |  | RES0402_0-5 | 3166 | 1542 | 270 | YES
R251 | RESISTOR_RES0402_0-5_10K_1% | 10K_1% |  | RES0402_0-5 | 3108 | 1542 | 90 | YES
R252 | RESISTOR_RES0201_0-5_10K | 10K |  | RES0201_0-5 | 2044 | 1438 | 270 | YES
R253 | RESISTOR_RES0201_0-5_10K | 10K |  | RES0201_0-5 | 2007 | 1438 | 270 | YES
R254 | RESISTOR_RES0201_0-5_4.7K | 4.7K |  | RES0201_0-5 | 1960 | 1438 | 90 | YES
R255 | RESISTOR_RES0201_0-5_4.7K | 4.7K |  | RES0201_0-5 | 1923 | 1438 | 90 | YES
R256 | RESISTOR_RES0201_0-5_4.7K | 4.7K |  | RES0201_0-5 | 1876 | 1438 | 90 | YES
R257 | RESISTOR_RES0402_0-5_10K | 10K |  | RES0402_0-5 | 2921.02 | 1303.35 | 270 | YES
R258 | RESISTOR_RES0201_0-5_2.2K | 2.2K |  | RES0201_0-5 | 2850.82 | 1206.39 | 90 | YES
R259 | RESISTOR_RES0201_0-5_2.2K | 2.2K |  | RES0201_0-5 | 2813.62 | 1206.39 | 90 | YES
R260 | RESISTOR_RES0402_0-5_3.48E_1% | 3.48E_1% |  | RES0402_0-5 | 478.16 | 1133.8 | 0 | YES
R261 | RESISTOR_RES0402_0-5_100K | 100K |  | RES0402_0-5 | 3823.35 | 1133.7 | 90 | YES
R262 | RESISTOR_RES1206_1_0.002E_1% | 0.002E_1% |  | RES1206_1 | 1788.38 | 1112.1 | 180 | YES
R263 | RESISTOR_RES0201_0-5_2.2K | 2.2K |  | RES0201_0-5 | 561.98 | 1098.05 | 180 | YES
R264 | RESISTOR_RES0402_0-5_100K | 100K |  | RES0402_0-5 | 3823.35 | 1062.3 | 90 | YES
R265 | RESISTOR_RES0201_0-5_4.7K | 4.7K |  | RES0201_0-5 | 2900.48 | 1044 | 0 | YES
R266 | RESISTOR_RES0201_0-5_10K | 10K |  | RES0201_0-5 | 3483.97 | 991.78 | 0 | YES
R267 | RESISTOR_RES0201_0-5_2.2K | 2.2K |  | RES0201_0-5 | 686.25 | 983.88 | 0 | YES
R268 | RESISTOR_RES0402_0-5_0E | 0E |  | RES0402_0-5 | 2961.5 | 953.04 | 90 | YES
R269 | RESISTOR_RES0201_0-5_10K | 10K |  | RES0201_0-5 | 1522 | 942 | 270 | YES
R270 | RESISTOR_RES0402_0-5_200K_1% | 200K_1% |  | RES0402_0-5 | 2829.48 | 931.43 | 270 | YES
R271 | RESISTOR_RES0201_0-5_10K | 10K |  | RES0201_0-5 | 3248 | 872 | 180 | YES
R272 | RESISTOR_RES0201_0-5_10K | 10K |  | RES0201_0-5 | 3486.38 | 808.76 | 180 | YES
R273 | RESISTOR_RES0201_0-5_10K | 10K |  | RES0201_0-5 | 1579.45 | 789.24 | 180 | YES
R274 | RESISTOR_RES0201_0-5_2.2K | 2.2K |  | RES0201_0-5 | 490.87 | 761.05 | 0 | YES
R275 | RESISTOR_RES0201_0-5_2.2K | 2.2K |  | RES0201_0-5 | 418.83 | 761.05 | 180 | YES
R276 | RESISTOR_RES0201_0-5_0E | 0E |  | RES0201_0-5 | 2389 | 734 | 0 | YES
R277 | RESISTOR_RES0201_0-5_10K | 10K |  | RES0201_0-5 | 1727.6 | 725.45 | 270 | YES
R278 | RESISTOR_RES0201_0-5_10K | 10K |  | RES0201_0-5 | 1669.39 | 725.45 | 270 | YES
R279 | RESISTOR_RES0201_0-5_10K | 10K |  | RES0201_0-5 | 1631.18 | 725.45 | 270 | YES
R280 | RESISTOR_RES0201_0-5_10K | 10K |  | RES0201_0-5 | 1592.97 | 725.45 | 270 | YES
R281 | RESISTOR_RES0201_0-5_10K | 10K |  | RES0201_0-5 | 1516.55 | 725.45 | 270 | YES
R282 | RESISTOR_RES0201_0-5_2.2K | 2.2K |  | RES0201_0-5 | 1475.86 | 725.45 | 90 | YES
R283 | RESISTOR_RES0201_0-5_2.2K | 2.2K |  | RES0201_0-5 | 1436.49 | 725.45 | 90 | YES
R284 | RESISTOR_RES0201_0-5_0E | 0E |  | RES0201_0-5 | 2338 | 722.98 | 270 | YES
R285 | RESISTOR_RES0201_0-5_4.7K | 4.7K |  | RES0201_0-5 | 316.58 | 674.06 | 180 | YES
R286 | RESISTOR_RES0201_0-5_4.7K | 4.7K |  | RES0201_0-5 | 3172.52 | 664.75 | 0 | YES
R287 | RESISTOR_RES0201_0-5_4.7K | 4.7K |  | RES0201_0-5 | 514 | 663 | 180 | YES
R288 | RESISTOR_RES0201_0-5_52.3K_1% | 52.3K_1% |  | RES0201_0-5 | 3990.1 | 487.75 | 0 | YES
R289 | RESISTOR_RES0201_0-5_10K | 10K |  | RES0201_0-5 | 857.69 | 486.24 | 0 | YES
R290 | RESISTOR_RES0201_0-5_10K | 10K |  | RES0201_0-5 | 3990.1 | 450.35 | 180 | YES
R291 | RESISTOR_RES0201_0-5_10K | 10K |  | RES0201_0-5 | 4191.7 | 439.33 | 90 | YES
R292 | RESISTOR_RES0603_0-75_33K_1% | 33K_1% |  | RES0603_0-75 | 851.15 | 430 | 0 | YES
R293 | RESISTOR_RES0402_0-5_100K | 100K |  | RES0402_0-5 | 900.01 | 374.45 | 180 | YES
R294 | RESISTOR_RES0201_0-5_1K | 1K |  | RES0201_0-5 | 847.5 | 363.43 | 90 | YES
R295 | RESISTOR_RES0402_0-5_10K | 10K |  | RES0402_0-5 | 1089.37 | 361.73 | 270 | YES
R296 | RESISTOR_RES0402_0-5_24.9K_1% | 24.9K_1% |  | RES0402_0-5 | 982.76 | 322.75 | 180 | YES
R297 | RESISTOR_RES0201_0-5_10K | 10K |  | RES0201_0-5 | 1407.16 | 1254.35 | 90 | NO
R298 | RESISTOR_RES0201_0-5_10K | 10K |  | RES0201_0-5 | 1246 | 1367.39 | 270 | NO
R299 | RESISTOR_RES0201_0-5_10K | 10K |  | RES0201_0-5 | 2930.25 | 334.76 | 0 | NO
R300 | RESISTOR_RES0201_0-5_10K | 10K |  | RES0201_0-5 | 3043.29 | 490.92 | 180 | NO
SW1 | SW8_GDH04S04_SW8_416131160804_2 | 416131160804 |  | SW8_416131160804_260X230_SMD_2-7 | 408.3 | 3875.4 | 0 | NO
SW2 | 7914G-1-000E _7914G_SW4_100X216 | 7914G-1-000E |  | SW4_100X216_200X200_SMD_4-2 | 2881 | 2117 | 180 | NO
SW3 | 7914G-1-000E _7914G_SW4_100X216 | 7914G-1-000E |  | SW4_100X216_200X200_SMD_4-2 | 4111.2 | 504.25 | 270 | NO
TP1 | TESTPOINT_TP30_SMD_TP30_SMD | TP30_SMD |  | TP30_SMD | 555 | 4125 | 0 | NO
TP2 | TESTPOINT_TP_40X65_THRU HOLE | THRU HOLE |  | TP_40X65 | 637 | 4084 | 0 | NO
TP3 | TESTPOINT_TP18_SMD_TP18_SMD | TP18_SMD |  | TP18_SMD | 545.26 | 4046.88 | 0 | NO
TP4 | TESTPOINT_TP30_SMD_TP30_SMD | TP30_SMD |  | TP30_SMD | 4082.03 | 4003.25 | 0 | NO
TP5 | TESTPOINT_TP18_SMD_TP18_SMD | TP18_SMD |  | TP18_SMD | 610 | 3990 | 0 | NO
TP6 | TESTPOINT_TP30_SMD_TP30_SMD | TP30_SMD |  | TP30_SMD | 226.43 | 3963.62 | 0 | NO
TP7 | TESTPOINT_TP30_SMD_TP30_SMD | TP30_SMD |  | TP30_SMD | 1630.65 | 3895.25 | 0 | NO
TP8 | TESTPOINT_TP18_SMD_TP18_SMD | TP18_SMD |  | TP18_SMD | 1554.75 | 3894.72 | 0 | NO
TP9 | TESTPOINT_TP30_SMD_TP30_SMD | TP30_SMD |  | TP30_SMD | 3990.5 | 3858 | 0 | NO
TP10 | TESTPOINT_TP30_SMD_TP30_SMD | TP30_SMD |  | TP30_SMD | 1626.75 | 3816.72 | 0 | NO
TP11 | TESTPOINT_TP18_SMD_TP18_SMD | TP18_SMD |  | TP18_SMD | 1680.89 | 3808.25 | 0 | NO
TP12 | TESTPOINT_TP30_SMD_TP30_SMD | TP30_SMD |  | TP30_SMD | 3414.85 | 3560.25 | 0 | NO
TP13 | TESTPOINT_TP30_SMD_TP30_SMD | TP30_SMD |  | TP30_SMD | 2934.31 | 3501.25 | 0 | NO
TP14 | TESTPOINT_TP18_SMD_TP18_SMD | TP18_SMD |  | TP18_SMD | 1112.15 | 2147.44 | 0 | NO
TP15 | TESTPOINT_TP30_SMD_TP30_SMD | TP30_SMD |  | TP30_SMD | 3344.93 | 3407.25 | 0 | NO
TP16 | TESTPOINT_TP30_SMD_TP30_SMD | TP30_SMD |  | TP30_SMD | 3773 | 3379 | 0 | NO
TP17 | TESTPOINT_TP30_SMD_TP30_SMD | TP30_SMD |  | TP30_SMD | 3307.69 | 3353.25 | 0 | NO
TP18 | TESTPOINT_TP20_SMD_TP20_SMD | TP20_SMD |  | TP20_SMD | 3231.52 | 2972.44 | 0 | NO
TP19 | TESTPOINT_TP20_SMD_TP20_SMD | TP20_SMD |  | TP20_SMD | 3087.23 | 2963.68 | 0 | NO
TP20 | TESTPOINT_TP20_SMD_TP20_SMD | TP20_SMD |  | TP20_SMD | 3353.52 | 2888.44 | 0 | NO
TP21 | TESTPOINT_TP30_SMD_TP30_SMD | TP30_SMD |  | TP30_SMD | 3445.99 | 2873.25 | 0 | NO
TP22 | TESTPOINT_TP20_SMD_TP20_SMD | TP20_SMD |  | TP20_SMD | 3302.52 | 2861.44 | 0 | NO
TP23 | TESTPOINT_TP30_SMD_TP30_SMD | TP30_SMD |  | TP30_SMD | 3794 | 2662 | 0 | NO
TP24 | TESTPOINT_TP30_SMD_TP30_SMD | TP30_SMD |  | TP30_SMD | 2983.61 | 1917.25 | 0 | NO
TP25 | TESTPOINT_TP30_SMD_TP30_SMD | TP30_SMD |  | TP30_SMD | 2995 | 1856 | 0 | NO
TP26 | TESTPOINT_TP30_SMD_TP30_SMD | TP30_SMD |  | TP30_SMD | 3293 | 1770 | 0 | NO
TP27 | TESTPOINT_TP30_SMD_TP30_SMD | TP30_SMD |  | TP30_SMD | 3679.27 | 765.25 | 0 | NO
TP28 | TESTPOINT_TP30_SMD_TP30_SMD | TP30_SMD |  | TP30_SMD | 55 | 695 | 0 | NO
TP29 | TESTPOINT_TP30_SMD_TP30_SMD | TP30_SMD |  | TP30_SMD | 3611.23 | 485.25 | 0 | NO
TP30 | TESTPOINT_TP_CIR67D40_TH_4-6_50 | 5002 |  | TP_CIR67D40_TH_4-6 | 3245 | 367 | 0 | NO
TP31 | TESTPOINT_TP_40X65_THRU HOLE | THRU HOLE |  | TP_40X65 | 756 | 335 | 0 | NO
TP32 | TESTPOINT_TP30_SMD_TP30_SMD | TP30_SMD |  | TP30_SMD | 403 | 3955.5 | 0 | YES
TP33 | TESTPOINT_TP_CIR67D40_TH_4-6_50 | 5002 |  | TP_CIR67D40_TH_4-6 | 3890.5 | 3768.5 | 0 | YES
TP34 | TESTPOINT_TP30_SMD_TP30_SMD | TP30_SMD |  | TP30_SMD | 3810.87 | 3689.25 | 0 | YES
TP35 | TESTPOINT_TP30_SMD_TP30_SMD | TP30_SMD |  | TP30_SMD | 2813 | 3348 | 0 | YES
TP36 | TESTPOINT_TP30_SMD_TP30_SMD | TP30_SMD |  | TP30_SMD | 1511 | 804 | 0 | YES
TP37 | TESTPOINT_TP30_SMD_TP30_SMD | TP30_SMD |  | TP30_SMD | 207.5 | 723 | 0 | YES
TP38 | TESTPOINT_TP_40X65_THRU HOLE | THRU HOLE |  | TP_40X65 | 660 | 387 | 0 | YES
U1 | TPD2E001DRLR_SOT-5_1_SOT553-5_0 | TPD2E001DRLR |  | SOT553-5_0-6 | 4194.17 | 3966.57 | 0 | NO
U2 | AT24C64D-MAHM-T_UDFN8_UDFN8_19- | AT24C512C-MAHM-T |  | UDFN8_19-68_120X80_0-6 | 2458.77 | 3843.82 | 180 | NO
U3 | TCA9617BDGKR_VSSOP8_VSSOP8_25-5 | TCA9617BDGKR |  | VSSOP8_25-59_120X120_1-1 | 2779.7 | 3692.5 | 90 | NO
U4 | TCAN1046-Q1_VSON14_VSON14_25-59 | TCAN1046VDMTRQ1 |  | VSON14_25-59_120X180_0-9 | 1228.95 | 3674.1 | 90 | NO
U5 | TCAN1046-Q1_VSON14_VSON14_25-59 | TCAN1046VDMTRQ1 |  | VSON14_25-59_120X180_0-9 | 745.95 | 3667.1 | 90 | NO
U6 | SN74LVC1G08DBVRE4_SOT23-5_SOT23 | SN74LVC1G08DBVRE4 |  | SOT23-5 | 1027.8 | 3650.25 | 90 | NO
U8 | CDCI6214RGET_VQFN24_QFN24_19-68 | CDCI6214RGET |  | QFN24_19-68_160X160_1 | 3115.52 | 3387.47 | 90 | NO
U9 | DP83867ERGZT_VQFN48_VQFN48_19-6 | DP83867ERGZT |  | VQFN48_19-68_285X285 | 3562.5 | 3200.08 | 180 | NO
U10 | TLV7103318D_WSON6_WSON6_19-68_6 | TLV7103318DSET |  | WSON6_19-68_60X60 | 426.07 | 3125.34 | 0 | NO
U11 | TLV7103318D_WSON6_WSON6_19-68_6 | TLV7103318DSET |  | WSON6_19-68_60X60 | 426.07 | 2881.34 | 0 | NO
U12 | TPS74801DRCR_SON10_VSON10_TPS74 | TPS74801DRCR |  | VSON10_TPS74801-Q1_120X120_1 | 3577.28 | 2791.15 | 90 | NO
U13 | SN74CBTLV3257D_SOIC16_TSSOP16_2 | CCBTLV3257MPWREP |  | TSSOP16_25-59_205X180_1-2 | 1564 | 2762 | 0 | NO
U14 | SN74AVC2T245RSWR_QFN10_UQFN10_S | SN74AVC2T245RSWR |  | UQFN10_SN74AVC2T245_60X70_0-6 | 998 | 2269.02 | 90 | NO
U15 | TUSB8041_VQFN64_QFN64_19-68_360 | TUSB8041RGCR |  | QFN64_19-68_360X360_1_EP6-1 | 3372.55 | 2193.5 | 180 | NO
U16 | TXS0108ERGYR_QFN20_QFN20_19-68_ | TXS0108ERGYR |  | QFN20_19-68_185X145_1 | 355.23 | 2010.8 | 90 | NO
U17 | OSC4_ASDMB_OSC4_831056216_80X70 | 19.200MHz |  | OSC4_831056216_80X70_SMD_0-8 | 3139 | 1802 | 270 | NO
U18 | TPS2556DRBT_SON8_SON8_25-59_130 | TPS2557 |  | SON8_25-59_130X130_1 | 3725 | 1695 | 0 | NO
U19 | MOSFET_CSD18501Q5A_VSON8_CSD173 | CSD17308Q3 |  | VSON8_CSD173_130X130 | 1300.7 | 1540.99 | 180 | NO
U20 | SN74LVC1G08DBVRE4_SOT23-5_SOT23 | SN74LVC1G08DBVRE4 |  | SOT23-5 | 3682 | 1488 | 90 | NO
U21 | SN65DSI86-Q1_HTQFP64_HTQFP64_SN | SN65DSI86IPAPQ1 |  | HTQFP64_SN65DSI86_400X400_1-2 | 3136.1 | 1406.4 | 0 | NO
U22 | SN74LVC1G04DRLR_SOT553-5_SOT553 | SN74LVC1G04DRLR |  | SOT553-5 | 3683 | 1364 | 180 | NO
U23 | SN74LVC1G07DRLRG4_SOT553-5_SOT5 | SN74LVC1G07DRLRG4 |  | SOT553-5 | 2672.85 | 1323.7 | 0 | NO
U24 | TUSB321RWB_X2QFN12_TI_X2QFN12_T | TUSB321RWBR |  | X2QFN12_TUSB322I_60X60_0-4 | 3701 | 1101 | 270 | NO
U25 | MAX6817_SOT23-6_SOT23-6_1-5_MAX | MAX6817EUT+T |  | SOT23-6_1-5 | 637.5 | 765 | 180 | NO
U26 | SN74AVC4T245RSV_UQFN16_UQFN16_T | SN74AVC4T245RSVR |  | UQFN16_TMUX1574_70X100_0-6 | 1774.3 | 3712.51 | 180 | YES
U27 | TPD2E001DRLR_SOT-5_1_SOT553-5_0 | TPD2E001DRLR |  | SOT553-5_0-6 | 731.89 | 3678.48 | 90 | YES
U28 | TPD2E001DRLR_SOT-5_1_SOT553-5_0 | TPD2E001DRLR |  | SOT553-5_0-6 | 731.89 | 3586.88 | 270 | YES
U29 | SN74AVC4T245RSV_UQFN16_UQFN16_T | SN74AVC4T245RSVR |  | UQFN16_TMUX1574_70X100_0-6 | 1454.3 | 3572.51 | 180 | YES
U30 | TPD2E001DRLR_SOT-5_1_SOT553-5_0 | TPD2E001DRLR |  | SOT553-5_0-6 | 740.56 | 3466.51 | 0 | YES
U31 | SN74AVC4T245RSV_UQFN16_UQFN16_T | SN74AVC4T245RSVR |  | UQFN16_TMUX1574_70X100_0-6 | 1256.65 | 3440 | 0 | YES
U32 | TPS22918DBVR_SOT23-6_SOT23-6_TP | TPS22918DBVR |  | SOT23-6 | 1014.2 | 3439.2 | 180 | YES
U33 | TPD2E001DRLR_SOT-5_1_SOT553-5_0 | TPD2E001DRLR |  | SOT553-5_0-6 | 743.84 | 3331.51 | 0 | YES
U34 | CP2108-B02-GM_QFN64_QFN64_19-68 | CP2108-B02-GM |  | QFN64_19-68_360X360 | 1786.3 | 3303.3 | 90 | YES
U35 | TCA6408ARGTR_VQFN16_QFN16_19-68 | TCA6408ARGTR |  | QFN16_19-68_120X120_1_EP1-6 | 760.79 | 3094.63 | 270 | YES
U36 | LC4032ZC_TQFP48_LQFP48_19-68_28 | LC4032ZE-7TN48C |  | LQFP48_19-68_280X280_1-2 | 1229 | 3000 | 270 | YES
U37 | SN74LVC1G06DCKT_SC70-5_SC70-5_1 | SN74LVC1G06DCKT |  | SC70-5_1-1 | 1797 | 2963 | 0 | YES
U38 | SN74AVC4T245RSV_UQFN16_UQFN16_T | SN74AVC4T245RSVR |  | UQFN16_TMUX1574_70X100_0-6 | 1938.7 | 2953.49 | 0 | YES
U39 | SN74LVC1G07DRLRG4_SOT553-5_SOT5 | SN74LVC1G07DRLRG4 |  | SOT553-5 | 960 | 2950 | 90 | YES
U40 | SN74AVC4T245RSV_UQFN16_UQFN16_T | SN74AVC4T245RSVR |  | UQFN16_TMUX1574_70X100_0-6 | 763.14 | 2886.08 | 0 | YES
U41 | TFP410PAP_HTQFP64_TI_HTQFP64_19 | TFP410PAP |  | HTQFP64_19-68_400X400_1-2 | 3061.9 | 2766.6 | 0 | YES
U42 | SN74CB3Q3245DGVR_TVSOP20_TVSOP2 | SN74CB3Q3245DGVR |  | TVSOP20_15-74_180X200 | 1574 | 2680 | 180 | YES
U43 | TPS3899_WSON6_WSON6_19-68_60X60 | TPS3899 |  | WSON6_19-68_60X60 | 2077.13 | 2623.26 | 270 | YES
U44 | TS3DV642-Q1_WQFN42_TQFN42_19-68 | TS3DV642A0RUAR |  | TQFN42_19-68_140X360_0-8 | 856 | 2616 | 90 | YES
U45 | SN74LVC1G08DBVRE4_SOT23-5_SOT23 | SN74LVC1G08DBVRE4 |  | SOT23-5 | 1222.44 | 2500.17 | 270 | YES
U46 | TCA6416ARTWR_WQFN24_WQFN24_19-6 | TCA6416ARTWR |  | WQFN24_19-68_160X160 | 1852.8 | 2495.1 | 0 | YES
U47 | TPS3808G33DBV_SOT23-6_SOT23-6_T | TPS3808G33DBVR |  | SOT23-6 | 1479.65 | 2439.5 | 0 | YES
U48 | TPS2561_VSON10_VSON10_TPS74801- | TPS2561DRCT |  | VSON10_TPS74801-Q1_120X120_1 | 3495 | 2317.09 | 0 | YES
U49 | SN74LVC2G74DCTR_SSOP8_SSOP8_25- | SN74LVC2G74 |  | SSOP8_25-59_120X110_1-3 | 1817.5 | 2283.81 | 0 | YES
U50 | SN74LVC1G08DBVRE4_SOT23-5_SOT23 | SN74LVC1G08DBVRE4 |  | SOT23-5 | 1422.22 | 2248.2 | 0 | YES
U51 | TS3DV642-Q1_WQFN42_TQFN42_19-68 | TS3DV642A0RUAR |  | TQFN42_19-68_140X360_0-8 | 687.95 | 2236.29 | 0 | YES
U52 | SN74LVC1G32DBVR_SOT23-5_SOT23-5 | SN74LV1T32DBVR |  | SOT23-5_1-5 | 1136.4 | 2180 | 90 | YES
U53 | TPS74801DRCR_SON10_VSON10_TPS74 | TPS74801DRCR |  | VSON10_TPS74801-Q1_120X120_1 | 2767 | 2096 | 180 | YES
U54 | SN74LVC1G97DBVT_SOT23-6_SOT23-6 | SN74LVC1G97DBVT |  | SOT23-6 | 2062 | 2050 | 270 | YES
U55 | TPS62177_WSON10_WSON10_19-68_80 | TPS62177DQCR |  | WSON10_19-68_80X120_0-8 | 1812.84 | 1970.91 | 270 | YES
U56 | HD3SS3212IRKSR_VQFN20_VQFN20_HD | HD3SS3212IRKSR |  | VQFN20_HD3SS3212_100X180_1 | 3702 | 1942 | 180 | YES
U57 | LM5141RGET_VQFN24_VQFN24_LM5141 | LM5141QRGETQ1 |  | VQFN24_LM5141_160X160_1 | 1552.29 | 1750.06 | 0 | YES
U58 | TPS25750D_WQFN38_WQFN38_TPS2575 | TPS25750DRJKR |  | WQFN38_TPS25750_240X160_0-8 | 846.85 | 1731 | 0 | YES
U59 | SN74LVC1G07DRLRG4_SOT553-5_SOT5 | SN74LVC1G07DRLRG4 |  | SOT553-5 | 2740 | 1661 | 90 | YES
U60 | TCA9543APWR_TSSOP14_TSSOP14_25- | TCA9543APWR |  | TSSOP14_25-59_205X180_1-2 | 1960 | 1619 | 270 | YES
U61 | TLV70012DSER_WSON6_WSON6_19-68_ | TLV70012DSER |  | WSON6_19-68_60X60 | 2896.46 | 1387.62 | 180 | YES
U62 | TVS2200_WSON6_SON6_25-59_85X85_ | TVS2200DRVR |  | SON6_25-59_85X85_0-8 | 394.5 | 1219.21 | 270 | YES
U63 | SN74LVC1G17DCKR_SC70-5_SC70-5_S | SN74LVC1G17DCKR |  | SC70-5 | 3262 | 1128 | 90 | YES
U64 | TCA9617BDGKR_VSSOP8_VSSOP8_25-5 | TCA9617BDGKR |  | VSSOP8_25-59_120X120_1-1 | 662.7 | 1125.5 | 90 | YES
U65 | PCA9306DCT_SSOP8_SSOP8_25-59_12 | PCA9306DCT |  | SSOP8_25-59_120X110 | 2799.7 | 1067 | 90 | YES
U66 | CAT24C256WI-GT3_SOIC8_SOIC8_1-8 | CAT24C256WI-GT3 |  | SOIC8_1-8 | 404.85 | 929.1 | 90 | YES
U67 | TXS0104ERGYR_QFN14_QFN14_19-68_ | TXS0104ERGYR |  | QFN14_19-68_145X145 | 1641.55 | 923.76 | 0 | YES
U68 | TPD12S016PW_TSSOP24_TSSOP24_25- | TPD12S016PWR |  | TSSOP24_25-59_315X180_1-2 | 3657.57 | 847.15 | 180 | YES
U69 | LM61460_VQFNHR14_VQFNHR14_LM614 | LM61460AANQRJRRQ1 |  | VQFNHR14_LM61460_160X140_1 | 998.9 | 518.3 | 270 | YES
U70 | TPS2553DBVR_SOT23-6_SOT23-6_1-5 | TPS2553DBVR |  | SOT23-6_1-5 | 4090.7 | 487.75 | 0 | YES
U71 | TCA6408ARGTR_VQFN16_QFN16_19-68 | TCA6408ARGTR |  | QFN16_19-68_120X120_1_EP1-6 | 1301.84 | 1255.53 | 0 | NO
U72 | TCA6408ARGTR_VQFN16_QFN16_19-68 | TCA6408ARGTR |  | QFN16_19-68_120X120_1_EP1-6 | 2931.43 | 435.08 | 270 | NO
Y1 | CRY_XTAL_ECX-64A_240X150_SMD_1- | 25.000MHz |  | XTAL_ECX-64A_240X150_SMD_1-1 | 3641.24 | 3511.73 | 0 | NO
Y2 | CRY_XTAL_ECX-64A_240X150_SMD_1- | 25.000MHz |  | XTAL_ECX-64A_240X150_SMD_1-1 | 2850 | 3185 | 90 | NO
Y3 | CRY4_13_XTAL4_LFXTAL055474_130X | 24.000MHz |  | XTAL4_LFXTAL055474_130X110_SMD_0-8 | 3459.04 | 1798.08 | 180 | NO