## 80-000322RI-1_BOM_RevA
Quantity | Designator | Type | LibRef | Footprint | Comment | Value | Voltage | Description | Mfg | Mfg_PN
1 | PN-PCB1 | general | PN-PCB | PN-PCB | 90-000133-1 Rev A | 90-000133-1 Rev A |  | PCB Part Number | Critical Link, LLC | 90-000133-1 Rev A
2 | D3, D4 | general | LED805_G | LED805 | Green |  |  | LED THIN 565NM GRN DIFF 0805 SMD | Lumex Opto | SML-LXT0805GW-TR
2 | J2, J6 | general | 22-23-2021 | 22-23-2021 | HDRLCK_0.1_1X2 |  |  | CONN HEADER 2POS .100 VERT TIN | Molex | 22-23-2021
2 | R3, R7 | resistor | ZERO_0805 | 0805 | 0.0 | 0.0 |  | RES 0.0 OHM 1/8W 5% 0805 SMD | Rohm | MCR10EZHJ000
4 | C1, C5, C7, C9 | capacitor | CAP_X7R_0603_50V | 0603 | 0.1uF | 0.1uF |  | CAP CER .10UF 50V X7R 10% 0603 | AVX Corporation | 06035C104KAT2A
4 | R4, R5, R6, R8 | resistor | RES_0603 | 0603 | 1.00K | 1.00K |  | RES 1.00K OHM 1/10W 1% 0603 SMD | Rohm | MCR03EZPFX1001
3 | J1, J3, J4 | general | HDR_M_2mm_2x25x150_SMD_V_G | 87759-5050 | 87759-5050 |  |  | CONN HEADER 50POS 2MM VERT SMD | Molex | 87759-5050
2 | D1, D2 | general | LED_0805_R | LED805 | LED_0805_R |  |  | LED SUPER RED CLEAR 0805 SMD | CML Innovative Technologies Inc | CMD17-21SRC/TR8
3 | R13, R14, R15 | resistor | ZERO_0603 | 0603 | 0.0 | 0.0 |  | RES 0.0 OHM 1/10W 5% 0603 SMD | Rohm | MCR03EZPJ000
4 | R9, R10, R11, R12 | resistor | RES_1206 | 1206 | 0.0 | 0.0 |  | RES 0.0 OHM 1/4W 5% 1206 SMD | Yageo Corporation | RC1206JR-070RL
4 | C4, C6, C8, C10 | capacitor | T491A475K016AT | SMD_TAN_A | 4.7uF | 4.7uF | 16V | CAPACITOR TANT 4.7UF 16V 10% SMD | Kemet | T491A475K016AT
4 | Q1, Q2, Q3, Q4 | general | MIC4416YM4 | SM/SOT143_1234 | MIC4416YM4 |  |  | IC DRIVER MOSF LOW SIDE SOT143-4 | Micrel Inc | MIC4416YM4
2 | P1, P2 | general | HDR_M_100_1x3x230_THR_V | HDR_M_100_1x3x230_THR | 22-28-4030 |  |  | CONN HEADER 3POS .100 VERT TIN | Molex | 22-28-4030
1 | P3 | general | HDR_M_100_1x6x230_THR_V | HDR1X6 | 22-28-4060 |  |  | CONN HEADER 6POS .100 VERT TIN | Molex | 22-28-4060
1 | J5 | general | HDR_M_100_2x13x240_THR_V_G | HDR_M_100_2x13x240_THR_V_G | 10-89-7261 |  |  | CONN HDR DUAL 26POS .100 SRT TIN | Molex | 10-89-7261