## Sheet0
Bill of Materials
TI DESIGNS
TIDA-00478
Item | Qty | Reference | Value | Part Description | Manufacturer | Manufacturer Part Number
1 | 4 | C1, C3, C4, C8 | 10uF | CAP, CERM, 10F, 6.3V, X7R, 10%, 0805 | TDK | C2012X7R0J106K125AB
2 | 10 | C2, C5, C6, C7, C11, C12, C14, C17, C18, C19 | 4.7uF | CAP, CERM, 4.7uF, 10V, X7R, 10%, 0805 | TDK | C2012X7R1A475K125AC
3 | 3 | C9, C21, C22 | 100nF | CAP, CERM, 100nF, 10V, X7R, 10%, 0805 | Kemet | C0805C104K8RACTU
4 | 6 | C10, C16, C23, C24, C25, C26 | 10uF | CAP, CERM, 10uF, 10V, X7R, 10%, 0805 | TDK | C2012X7R1A106K125AC
5 | 1 | C13 | 4.7uF | CAP, CERM, 4.7uF, 16V, X7R, 10%, 0805 | TDK | C2012X7R1C475K125AE
6 | 1 | C15 | 10uF | CAP, CERM, 10uF, 16V, X7R, 10%, 0805 | Samsung | CL21B106KOQNNNE
7 | 1 | C20 | 1uF | CAP, CERM, 1uF, 10V, X7R, 10%, 0805 | Samsung | CL21B105KPFNNNE
8 | 1 | C28 | 47uF | CAP, CERM, 47uF, 10V, X5R, 20%, 0805 | TDK | C2012X5R1A476M125AC
9 | 1 | H1 |  | USB2ANY | Texas Instruments | HPA665-001
10 | 4 | H2, H3, H4, H5 |  | Bumpon, Hemisphere, 0.44 X 0.20, Clear | 3M | SJ-5303 (CLEAR)
11 | 2 | J1, J2 |  | Terminal Block, 6A, 3.5mm Pitch, 3-Pos, TH | On-Shore Technology | ED555/3DS
12 | 4 | J3, J4, J5, J6 |  | Terminal Block, 6A, 3.5mm Pitch, 4-Pos, TH | On-Shore Technology | ED555/4DS
13 | 1 | J7 | N2510-6002RB | Connector, Male Straight 2x5 pin, 100mil spacing, 4 Wall | 3M | N2510-6002RB
14 | 4 | JP1, JP3, JP4, JP5 | PEC03SAAN | Header, Male 3-pin, 100mil spacing, | Sullins | PEC03SAAN
15 | 1 | JP2 | PEC02SAAN | Header, Male 2-pin, 100mil spacing, | Sullins | PEC02SAAN
16 | 4 | L1, L2, L3, L4 | 1.5uH | Inductor, Shielded, Ferrite, 1.5uH, 2.8A, 0.09 ohm, SMD | TDK | SPM3012T-1R5M
17 | 2 | L5, L6 | 10uH | Inductor, Multilayer, Ferrite, 10uH, 0.5A, 0.3 ohm, SMD | TDK | MLZ2012N100LT000
18 | 10 | R1, R2, R4, R6, R9, R10, R12, R19, R20, R21 | 100k | RES, 100 k, 1%, 0.1 W, 0603 | Vishay-Dale | CRCW0603100KFKEA
19 | 7 | R3, R5, R7, R8, R11, R23, R24 | 0 | RES, 0 ohm, 5%, 0.333W, 0805 | Vishay-Dale | CRCW08050000Z0EAHP
20 | 1 | R22 | 10 | RES, 10, 5%, 0.25 W, 0603 | Vishay-Dale | CRCW060310R0JNEAHP
21 | 2 | R25, R26 | 4.75k | RES, 4.75 k, 1%, 0.1 W, 0603 | Vishay-Dale | CRCW06034K75FKEA
22 | 1 | S1 |  | Switch, Tactile, SPST-NO, 1VA, 32V, SMT | C&K Components | KT11P2JM34LFS
23 | 5 | SH-J1, SH-J2, SH-J3, SH-J4, SH-J5 | 1x2 | Shunt, 100mil, Flash Gold, Black | Sullins Connector Solutions | SPC02SYAN
24 | 2 | TP1, TP2 | Black | Test Point, Miniature, Black, TH | Keystone | 5001
25 | 11 | TP3, TP4, TP5, TP6, TP7, TP8, TP9, TP10, TP11, TP12, TP13 | White | Test Point, Miniature, White, TH | Keystone | 5002
26 | 1 | U1 |  | Power Management for FPGAs/SOCs, RSL0048B | Texas Instruments | TPS65218RSL
27 | 0 | C27 | 470uF | CAP, ALUM, 470uF, 25V, +/-20%, SMD | Panasonic | EEE-1EA471UAP
28 | 0 | C29, C30, C31, C32 | 68uF | CAP, TANT, 68uF, 16V, +/-20%, 250mOhm ESR, SMT | Kemet | T495C686M016ZTE250
29 | 0 | FID1, FID2, FID3 |  | Fiducial mark. There is nothing to buy or mount. | N/A | N/A
30 | 0 | R13, R14, R15, R16, R17, R18 | 1.00k | RES, 1.00 k, 1%, 0.1 W, 0603 | Vishay-Dale | CRCW06031K00FKEA