## Attenuator_BOM
Line # | Quantity | Designator | Value | Description | Manufacturer | PartNumber | Supplier Part Number 1
1 | 1 | C1 | 1uF | CAP, CERM, 1uF, 100V, +/-10%, X7R, 1206 | MuRata | GRM31CR72A105KA01L | 490-3909-1-ND
2 | 1 | C2 | 1500pF | CAP, CERM, 1500pF, 100V, +/-5%, C0G/NP0, 0805 | MuRata | GRM2165C2A152JA01D | GRM2165C2A152JA01D-ND
3 | 2 | C3, C7 | 10uF | CAP, TANT, 10uF, 50V, +/-10%, 0.4 ohm, 7343-43 SMD | AVX | TPSE106K050R0400 | 478-3361-1-ND
4 | 4 | C4, C6, C8, C12 | 0.1uF | CAP, CERM, 0.1uF, 50V, +/-10%, X7R, 0805 | MuRata | GRM21BR71H104KA01L | 490-1666-1-ND
5 | 2 | C5, C11 | 100pF | CAP, CERM, 100pF, 50V, +/-5%, C0G/NP0, 0805 | MuRata | GRM2165C1H101JA01D | 490-1615-1-ND
6 | 1 | C9 | 0.068uF | CAP, CERM, 0.068uF, 50V, +/-5%, C0G/NP0, 1206 | MuRata | GRM31C5C1H683JA01L | 490-3360-1-ND
7 | 1 | C10 | 0.1uF | CAP CER 0.1UF 50V 5% NP0 1206 | TDK Corporation | CGJ5L2C0G1H104J160AA | 445-8219-1-ND
8 | 2 | J1, J4 |  | Connector, TH, SMA | Emerson Network Power | 142-0701-201 | J500-ND
9 | 4 | J2,J3,J5,J6 |  | Standard Banana Jack, Uninsulated, 5.5mm | Keystone | 575-4 | 575-4K-ND
10 | 1 | R1 | 100k | RES, 100k ohm, 0.1%, 0.125W, 0805 | Susumu Co Ltd | RG2012P-104-B-T5 | RG20P100KBCT-ND
11 | 1 | R2 | 1.00k | RES, 1.00k ohm, 0.1%, 0.125W, 0805 | Susumu Co Ltd | RG2012P-102-B-T5 | RG20P1.0KBCT-ND
12 | 1 | R3 | 49.9 | RES 49.9 OHM 0.20W 0.1% 0805 | Vishay Thin Film | PAT0805E49R9BST1 | PAT49.9BCT-ND
13 | 1 | R4 | 8.2 | RES 8.2 OHM 1/10W 1% 0805 SMD | Yageo | RJ0805FRE078R2L | 311-8.2VCT-ND
14 | 1 | R5 | 1.00k | RES, 1.00k ohm, 1%, 0.125W, 0805 | Vishay-Dale | CRCW08051K00FKEA | 541-1.00KCCT-ND
15 | 3 | TP1,TP7,TP8 | White | Test Point, TH, Miniature, White | Keystone | 5002 | 5002K-ND
16 | 1 | TP2 | Red | Test Point, TH, Miniature, Red | Keystone | 5000 | 5000K-ND
17 | 4 | TP3, TP4, TP5, TP6 | Black | Test Point, TH, Miniature, Black | Keystone | 5001 | 5001K-ND
18 | 1 | TP9 | Yellow | Test Point, TH, Miniature, Yellow | Keystone | 5004 | 5004K-ND
19 | 1 | U1 |  | IC OPAMP AUDIO 40MHZ SGL 8SOIC | Texas Instruments | OPA1611AID | 296-24958-5-ND