## DP83848JKMAU_TRIKEPOE
DP83848J/K PHYTER Mini LS POE MAU - Block Diagram Revised: Wednesday, December 06, 2006
870012xxx-100 Revision: A
Bill Of Materials April 19,2007 15:35:12
Item | Quantity | Reference | Part | PCB Footprint
______________________________________________
1 | 2 | BR1,BR2 | CBR1-D020S | CBR1-D020S
2 | 2 | C3,C4 | 18PF | SMD0603-A1
3 | 6 | C12,C17,C18,C22,C25,C26 | 0.1uF | SMD0603-A1
4 | 1 | C13 | 22uF | EEV-HA2A220P
5 | 1 | C14 | 330uF | EMVY6R3ADA331MF80G
6 | 3 | C15,C16,C19 | 10uF | SMD0805-A1
7 | 2 | C20,C21 | 4.7uF | SMD0603-A1
8 | 2 | C23,C36 | 1uF | SMD0805-A1
9 | 1 | C24 | 0.1uF | SMD0805-A1
10 | 5 | C27,C28,C29,C30,C31 | 22uF | SMD1206
11 | 3 | C32,C33,C35 | 0.047uF | SMD0805-A1
12 | 1 | C34 | 0.1uF | SMD1206-A1
13 | 3 | C37,C39,C40 | NU | SMD0603-A1
14 | 1 | C38 | 2200pF | SMD1812
15 | 3 | C41,C42,R66 | NU | SMD1206
16 | 3 | C43,C45,C47 | NU | SMD0805-A1
17 | 1 | C44 | 1000pF | SMD0805-A1
18 | 3 | C46,C51,C52 | 0.47uF | SMD0805-A1
19 | 1 | C48 | 0.1u | SMD0805-A1
20 | 4 | C49,C50,C53,C54 | 8pF | SMD0603-A1
21 | 1 | DE1 | SMB Diode | S3BB-13
22 | 1 | DE2 | SMA Diode | CMR1U-01M
23 | 1 | DE3 | SOD123 Diode | CMHD4448
24 | 2 | DE4,DE5 | NU | S3BB-13
25 | 1 | DE6 | NU | CMHD4448
26 | 3 | DS2,DS3,DS4 | LED LTM673_1 | OSRAM LTM673
27 | 1 | J1 | CON-MII-MALE, AMP/TYCO 174214-2 | CN-MII-40P-RA-M
28 | 13 | J10,J11,J17,J18,J19,J20, | HDR-1X1 | CN-HDR1X1
J21,J22,J23,J24,J25,J26,
J27
29 | 1 | J15 | HDR1X3
30 | 1 | J16 | CON-RJ45 | CN-PHONE8P8C-RA-SHLD
31 | 1 | L2 | 200nH - BLM21AG121SN1 | SMD0805-A1
32 | 1 | L3 | 6.8uH | D03308P-682MLD, SM Inductor
33 | 1 | L4 | 0.33uH | D03316T-331MLD, SM Inductor
34 | 1 | MH1 | MTG Hole | MTG6
35 | 1 | P1 | Power Jack | PJ-102A
36 | 1 | Q1 | N-CH MOSFET | BSC022N03SG
37 | 1 | Q2 | N-CH MOSFET | S17898DP
38 | 1 | Q3 | NU | S17898DP
39 | 1 | R1 | 1.5K | SMD0402-A1
40 | 10 | R2,R3,R4,R5,R6,R7,R8,R9, | 47 | SMD0402-A1
R15,R16
41 | 5 | R10,R11,R12,R13,R14 | 33 | SMD0402-A1
42 | 1 | R23 | Open | SMD0402-A1
43 | 1 | R24 | 4.87K | SMD0402-A1
44 | 3 | R29,R30,R31 | 2.2K | SMD0402-A1
45 | 1 | R32 | 0 | SMD1206-A1
46 | 2 | R33,R34 | 0 | SMD0402-A1
47 | 4 | R35,R36,R37,R39 | 49.9 | SMD0603-A1
48 | 2 | R40,R41 | 220 | SMD0603-A1
49 | 1 | R42 | 275 | SMD0402-A1
50 | 4 | R43,R44,R45,R46 | 0 | SMD1206
51 | 8 | R47,R48,R49,R50,R51,R52, | 8.2 | SMD1206
R53,R54
52 | 1 | R55 | 24.9K | SMD1206
53 | 1 | R56 | 20 | SMD0805
54 | 1 | R57 | 63.4K | SMD0805
55 | 1 | R58 | 15.8K | SMD0805
56 | 1 | R59 | 21K | SMD0805
57 | 1 | R60 | 0 | SMD0805
58 | 2 | R61,R73 | 1K | SMD0805
59 | 1 | R62 | 4.99K | SMD0805
60 | 1 | R63 | 3.32K | SMD0805
61 | 8 | R64,R65,R67,R68,R70,R71, | NU | SMD0805
R74,R76
62 | 1 | R69 | 0.47 | SMD1206
63 | 1 | R72 | 100 | SMD0805
64 | 1 | R75 | 10 | SMD0805
65 | 1 | R77 | 332 | SMD0805
66 | 1 | R78 | 24.3K | SMD0805
67 | 1 | R79 | 14.7K | SMD0805
68 | 1 | R80 | 24.9 | SMD0805
69 | 1 | UE1 | PS2811 | PS2811-1-M
70 | 1 | UE2 | LMV431A | LMV431A
71 | 1 | U1 | PHYTER Mini LS | SQA40b
72 | 1 | U5 | ETH1-230LD | ETH1-230LD
73 | 1 | U6 | Short Lead
74 | 1 | U7 | FA2677-AL | FA2677-AL
75 | 1 | U8 | LM5072 | LM5072
76 | 2 | U9,U11 | SI2301 | SI2301
77 | 1 | U10 | FA2659-AL | FA2659-AL
78 | 1 | U12 | BAT54S | BAT54S
79 | 1 | Y1 | ECLIPTEK ECCM1 XTAL - 25M | SMD
80 | 1 | ZE1 | SMAJ58A | SMAJ58A
81 | 1 | ZE2 | CMZ5944B | CMZ5944B
82 | 1 | ZE3 | CMZ5944B | CMPZ4619