## Sheet1
Design Name F:/Nirupama/PROJECTS_2016/TI_CSK_PRODUCTION/PCB_CAD/PROC023/Board/MS_TI_CSK_TMDSCSK388_BRD_PRDN_REVA.brd
Date Thu Nov 17 14:51:34 2016
Total Placed Components: 399
Placed Component Report
REFDES | COMP_DEVICE_TYPE | COMP_VALUE | COMP_TOL | SYM_NAME | SYM_X | SYM_Y | SYM_ROTATE | SYM_MIRROR
A1 | ANT_431115300245_ANT2_W3006_390 | W3006 |  | ANT2_W3006_390X130_SMD | 304.6348 | 2659.8061 | 180 | NO
A2 | ANT_431115300245_ANT2_W3006_390 | W3006 |  | ANT2_W3006_390X130_SMD | 2767.2348 | 2373.9761 | 270 | NO
C1 | CAP_CAP0402_2.4PF | 2.4pF |  | CAP0402 | 2644.2961 | 2635.3961 | 0 | NO
C2 | CAP_CAP0402_1PF | 1pF |  | CAP0402 | 641.2461 | 2629.8861 | 180 | NO
C3 | CAP_CAP0402_10UF | 10uF |  | CAP0402 | 1272.2792 | 2312.2792 | 270 | NO
C4 | CAP_CAP0402_0.1UF | 0.1uF |  | CAP0402 | 1322.2792 | 2312.2793 | 270 | NO
C5 | CAP_CAP0402_0.1UF | 0.1uF |  | CAP0402 | 1722.5718 | 2283.0989 | 180 | NO
C6 | CAP_CAP0603_4.7UF | 4.7uF |  | CAP0603 | 930 | 2270 | 90 | NO
C7 | CAP_CAP0603_10UF | 10uF |  | CAP0603 | 199.2792 | 2239.2792 | 0 | NO
C8 | CAP_CAP0402_2.2UF | 2.2uF |  | CAP0402 | 870 | 2235 | 90 | NO
C9 | CAP_CAP0603_10UF | 10uF |  | CAP0603 | 1280 | 2205 | 90 | NO
C10 | CAP_CAP0402_22PF | 22pF |  | CAP0402 | 1015 | 2195 | 0 | NO
C11 | CAP_CAP0402_22PF | 22pF |  | CAP0402 | 1090 | 2195 | 180 | NO
C12 | CAP_POL_CAPT7343X_150UF_6.3V | 150uF_6.3V |  | CAPT7343X | 555 | 2230 | 0 | NO
C13 | CAP_CAP0603_10UF | 10uF |  | CAP0603 | 199.2793 | 2169.2792 | 0 | NO
C14 | CAP_CAP0603_10UF | 10uF |  | CAP0603 | 199.2793 | 2099.2792 | 0 | NO
C15 | CAP_CAP0402_0.1UF | 0.1uF |  | CAP0402 | 1705.5718 | 2062.5558 | 180 | NO
C16 | CAP_CAP0603_4.7UF | 4.7uF |  | CAP0603 | 750 | 2050 | 90 | NO
C17 | CAP_CAP0603_1UF | 1uF |  | CAP0603 | 810 | 2050 | 90 | NO
C18 | CAP_CAP0402_2.2UF | 2.2uF |  | CAP0402 | 1325.98 | 2037.2792 | 0 | NO
C19 | CAP_CAP0603_10UF | 10uF |  | CAP0603 | 199.2792 | 2029.2792 | 0 | NO
C20 | CAP_CAP0402_0.1UF | 0.1uF |  | CAP0402 | 1705.5718 | 2022.5558 | 180 | NO
C21 | CAP_CAP0402_2.2UF | 2.2uF |  | CAP0402 | 1350 | 1995 | 0 | NO
C22 | CAP_CAP0603_4.7UF | 4.7uF |  | CAP0603 | 1359 | 1942 | 0 | NO
C23 | CAP_CAP0201_0.1UF | 0.1uF |  | CAP0201 | 1724.5795 | 1886.2442 | 90 | NO
C24 | CAP_CAP0201_0.1UF | 0.1uF |  | CAP0201 | 1783.0835 | 1886.2442 | 90 | NO
C25 | CAP_CAP0402_10UF | 10uF |  | CAP0402 | 660 | 1735 | 90 | NO
C26 | CAP_CAP0402_2.2UF | 2.2uF |  | CAP0402 | 1397.2792 | 1807.2792 | 0 | NO
C27 | CAP_CAP0402_10UF | 10uF |  | CAP0402 | 1245.45 | 1676.2 | 90 | NO
C28 | CAP_CAP0402_0.1UF | 0.1uF |  | CAP0402 | 700 | 1735 | 90 | NO
C29 | CAP_CAP0402_2.2UF | 2.2uF |  | CAP0402 | 1397.2792 | 1767.2792 | 0 | NO
C30 | CAP_CAP0402_0.1UF | 0.1uF |  | CAP0402 | 1176.4 | 1611 | 180 | NO
C31 | CAP_CAP0603_10UF | 10uF |  | CAP0603 | 972.2792 | 1712.2792 | 180 | NO
C32 | CAP_CAP0603_10UF | 10uF |  | CAP0603 | 1085 | 1680 | 270 | NO
C33 | CAP_CAP0603_10UF | 10uF |  | CAP0603 | 705 | 1586 | 0 | NO
C34 | CAP_CAP0603_10UF | 10uF |  | CAP0603 | 295 | 1555 | 90 | NO
C35 | CAP_CAP0201_0.1UF | 0.1uF |  | CAP0201 | 2094 | 1539 | 270 | NO
C36 | CAP_CAP0201_0.1UF | 0.1uF |  | CAP0201 | 2229 | 1538 | 270 | NO
C37 | CAP_CAP0201_0.1UF | 0.1uF |  | CAP0201 | 345 | 1535 | 90 | NO
C38 | CAP_CAP0603_10UF | 10uF |  | CAP0603 | 705 | 1526 | 0 | NO
C39 | CAP_CAP0201_0.1UF | 0.1uF |  | CAP0201 | 1370 | 1630 | 180 | NO
C40 | CAP_CAP0402_0.1UF | 0.1uF |  | CAP0402 | 1723.8 | 1345.2195 | 270 | NO
C41 | CAP_CAP0201_0.01UF | 0.01uF |  | CAP0201 | 1494 | 541 | 270 | YES
C42 | CAP_CAP0402_1UF | 1uF |  | CAP0402 | 710 | 1420 | 270 | YES
C43 | CAP_POL_CAPT7343D_68UF_20V | 68uF_20V |  | CAPT7343D | 986.85 | 1234.95 | 180 | NO
C44 | CAP_CAP0201_0.1UF | 0.1uF |  | CAP0201 | 2124.9165 | 1221.7558 | 270 | NO
C45 | CAP_CAP0201_0.1UF | 0.1uF |  | CAP0201 | 2183.4205 | 1221.7558 | 270 | NO
C46 | CAP_CAP0402_0.1UF | 0.1uF |  | CAP0402 | 2072.5 | 1088.85 | 0 | NO
C47 | CAP_CAP0402_0.1UF | 0.1uF |  | CAP0402 | 460 | 760 | 90 | YES
C48 | CAP_CAP0402_0.1UF | 0.1uF |  | CAP0402 | 785 | 1045 | 0 | YES
C49 | CAP_CAP0402_0.1UF | 0.1uF |  | CAP0402 | 380 | 730 | 0 | NO
C50 | CAP_CAP0402_0.1UF | 0.1uF |  | CAP0402 | 380 | 770 | 0 | NO
C51 | CAP_CAP0402_0.01UF | 0.01uF |  | CAP0402 | 780 | 1000 | 180 | NO
C52 | CAP_CAP0402_0.1UF | 0.1uF |  | CAP0402 | 704 | 999 | 0 | NO
C53 | CAP_CAP0402_0.01UF | 0.01uF |  | CAP0402 | 623 | 999 | 0 | NO
C54 | CAP_CAP0402_1UF | 1uF |  | CAP0402 | 2076 | 973 | 180 | NO
C55 | CAP_CAP0603_10UF | 10uF |  | CAP0603 | 290 | 856 | 0 | NO
C56 | CAP_CAP0201_0.1UF | 0.1uF |  | CAP0201 | 295 | 805 | 0 | NO
C57 | CAP_CAP0402_1NF | 1nF |  | CAP0402 | 2475.7208 | 352.929 | 270 | NO
C58 | CAP_CAP0402_1UF | 1uF |  | CAP0402 | 2315 | 309 | 270 | NO
C59 | CAP_CAP0402_18PF | 18pF |  | CAP0402 | 1900 | 260 | 90 | NO
C60 | CAP_CAP0402_33PF | 33pF |  | CAP0402 | 1635 | 205 | 0 | NO
C61 | CAP_CAP0402_33PF | 33pF |  | CAP0402 | 1560 | 205 | 0 | NO
C62 | CAP_CAP0402_18PF | 18pF |  | CAP0402 | 1901 | 181.1812 | 270 | NO
C63 | CAP_CAP0402_0.1UF | 0.1uF |  | CAP0402 | 1700 | 165 | 270 | NO
C64 | CAP_CAP0402_0.1UF | 0.1uF |  | CAP0402 | 1740 | 165 | 270 | NO
C65 | CAP_CAP0402_270PF | 270pF |  | CAP0402 | 1785 | 165 | 270 | NO
C66 | CAP_CAP0402_270PF | 270pF |  | CAP0402 | 1825 | 165 | 270 | NO
C67 | CAP_CAP0402_0.1UF | 0.1uF |  | CAP0402 | 1185 | 115 | 90 | NO
C68 | CAP_CAP0201_0.1UF | 0.1uF |  | CAP0201 | 1619.2442 | 2299.0835 | 180 | YES
C69 | CAP_CAP0201_0.1UF | 0.1uF |  | CAP0201 | 1619.2442 | 2240.5795 | 180 | YES
C70 | CAP_CAP0402_2.2UF | 2.2uF |  | CAP0402 | 1002.2792 | 2092.2793 | 90 | YES
C71 | CAP_CAP0402_0.1UF | 0.1uF |  | CAP0402 | 1047.2792 | 2062.2793 | 270 | YES
C72 | CAP_CAP0603_2.2UF | 2.2uF |  | CAP0603 | 932.9999 | 2026 | 90 | YES
C73 | CAP_CAP0402_2.2UF | 2.2uF |  | CAP0402 | 780 | 2030 | 270 | YES
C74 | CAP_CAP0402_4.7UF | 4.7uF |  | CAP0402 | 1277.2793 | 1977.2792 | 90 | YES
C75 | CAP_CAP0402_330PF | 330pF |  | CAP0402 | 930 | 1940 | 0 | YES
C76 | CAP_CAP0402_2.2UF | 2.2uF |  | CAP0402 | 1112.2792 | 1907.2793 | 270 | YES
C77 | CAP_CAP0402_0.1UF | 0.1uF |  | CAP0402 | 820 | 1876 | 0 | YES
C78 | CAP_CAP0603_4.7UF | 4.7uF |  | CAP0603 | 1065 | 1875 | 270 | YES
C79 | CAP_CAP0402_2.2UF | 2.2uF |  | CAP0402 | 1459 | 1864.0001 | 90 | YES
C80 | CAP_CAP0402_.01UF | .01uF |  | CAP0402 | 1115 | 1590 | 0 | YES
C81 | CAP_CAP0402_0.1UF | 0.1uF |  | CAP0402 | 1115 | 1540 | 0 | YES
C82 | CAP_CAP0402_1UF | 1uF |  | CAP0402 | 1115 | 1490 | 0 | YES
C83 | CAP_CAP0603_10UF | 10uF |  | CAP0603 | 2171.65 | 1456.05 | 180 | YES
C84 | CAP_CAP0402_0.1UF | 0.1uF |  | CAP0402 | 795 | 1397 | 270 | YES
C85 | CAP_CAP0402_0.01UF | 0.01uF |  | CAP0402 | 565 | 1320 | 0 | YES
C86 | CAP_CAP0402_0.1UF | 0.1uF |  | CAP0402 | 607.5686 | 1217.5736 | 180 | YES
C87 | CAP_CAP0201_0.01UF | 0.01uF |  | CAP0201 | 1564.3 | 1203 | 270 | YES
C88 | CAP_CAP0201_0.1UF | 0.1uF |  | CAP0201 | 1607.95 | 1202.85 | 270 | YES
C89 | CAP_CAP0402_10UF | 10uF |  | CAP0402 | 1490.9 | 1198.45 | 270 | YES
C90 | CAP_CAP0402_0.22UF | 0.22uF |  | CAP0402 | 636 | 1148 | 90 | YES
C91 | CAP_CAP0603_10UF | 10uF |  | CAP0603 | 1774.25 | 1140 | 0 | YES
C92 | CAP_CAP0402_10UF | 10uF |  | CAP0402 | 732 | 1133 | 90 | YES
C93 | CAP_CAP0402_10UF | 10uF |  | CAP0402 | 772 | 1132 | 90 | YES
C94 | CAP_CAP0402_10UF | 10uF |  | CAP0402 | 687 | 1131 | 90 | YES
C95 | CAP_CAP0402_0.1UF | 0.1uF |  | CAP0402 | 706 | 1047 | 180 | YES
C96 | CAP_CAP0402_0.1UF | 0.1uF |  | CAP0402 | 627 | 1047 | 0 | YES
C97 | CAP_CAP0402_0.1UF | 0.1uF |  | CAP0402 | 552 | 1047 | 180 | YES
C98 | CAP_CAP0402_0.1UF | 0.1uF |  | CAP0402 | 839 | 868 | 90 | YES
C99 | CAP_CAP0402_1UF | 1uF |  | CAP0402 | 1661 | 969 | 90 | YES
C100 | CAP_CAP0201_0.1UF | 0.1uF |  | CAP0201 | 1624 | 954 | 270 | YES
C101 | CAP_CAP0201_0.01UF | 0.01uF |  | CAP0201 | 1590 | 954 | 270 | YES
C102 | CAP_CAP0201_0.01UF | 0.01uF |  | CAP0201 | 1558 | 954 | 270 | YES
C103 | CAP_CAP0201_0.01UF | 0.01uF |  | CAP0201 | 1532 | 954 | 270 | YES
C104 | CAP_CAP0402_0.01UF | 0.01uF |  | CAP0402 | 958.9 | 949.1 | 180 | YES
C105 | CAP_CAP0402_0.01UF | 0.01uF |  | CAP0402 | 1045 | 945.0001 | 180 | YES
C106 | CAP_CAP0402_0.1UF | 0.1uF |  | CAP0402 | 885.05 | 941.35 | 180 | YES
C107 | CAP_CAP0402_0.1UF | 0.1uF |  | CAP0402 | 1115 | 930 | 270 | YES
C108 | CAP_CAP0402_0.1UF | 0.1uF |  | CAP0402 | 539 | 927 | 0 | YES
C109 | CAP_CAP0402_0.1UF | 0.1uF |  | CAP0402 | 539 | 890 | 0 | YES
C110 | CAP_CAP0201_0.1UF | 0.1uF |  | CAP0201 | 1459 | 802 | 180 | YES
C111 | CAP_CAP0402_1UF | 1uF |  | CAP0402 | 1318.1 | 792.25 | 270 | YES
C112 | CAP_CAP0402_0.1UF | 0.1uF |  | CAP0402 | 696 | 702 | 0 | YES
C113 | CAP_CAP0201_0.01UF | 0.01uF |  | CAP0201 | 1693.4 | 776.65 | 270 | YES
C114 | CAP_CAP0201_0.01UF | 0.01uF |  | CAP0201 | 1671.4 | 776.65 | 90 | YES
C115 | CAP_CAP0201_0.01UF | 0.01uF |  | CAP0201 | 1635 | 752 | 90 | YES
C116 | CAP_CAP0201_0.01UF | 0.01uF |  | CAP0201 | 1611 | 752 | 90 | YES
C117 | CAP_CAP0201_0.01UF | 0.01uF |  | CAP0201 | 1587 | 751 | 90 | YES
C118 | CAP_CAP0201_0.01UF | 0.01uF |  | CAP0201 | 1836.55 | 735.35 | 0 | YES
C119 | CAP_CAP0201_0.01UF | 0.01uF |  | CAP0201 | 1709 | 713 | 90 | YES
C120 | CAP_CAP0201_0.01UF | 0.01uF |  | CAP0201 | 1682 | 713 | 90 | YES
C121 | CAP_CAP0201_0.1UF | 0.1uF |  | CAP0201 | 1541 | 712 | 270 | YES
C122 | CAP_CAP0201_0.01UF | 0.01uF |  | CAP0201 | 1517 | 712 | 90 | YES
C123 | CAP_CAP0201_0.01UF | 0.01uF |  | CAP0201 | 1749 | 710 | 45 | YES
C124 | CAP_CAP0201_0.01UF | 0.01uF |  | CAP0201 | 1583 | 693 | 90 | YES
C125 | CAP_CAP0201_0.01UF | 0.01uF |  | CAP0201 | 1642 | 692 | 270 | YES
C126 | CAP_CAP0201_0.01UF | 0.01uF |  | CAP0201 | 1613 | 689 | 270 | YES
C127 | CAP_CAP0201_0.01UF | 0.01uF |  | CAP0201 | 1474 | 670 | 90 | YES
C128 | CAP_CAP0201_0.1UF | 0.1uF |  | CAP0201 | 1423 | 668 | 0 | YES
C129 | CAP_CAP0201_0.01UF | 0.01uF |  | CAP0201 | 1516 | 659 | 270 | YES
C130 | CAP_CAP0201_0.1UF | 0.1uF |  | CAP0201 | 1731 | 656 | 90 | YES
C131 | CAP_CAP0201_0.1UF | 0.1uF |  | CAP0201 | 1545 | 653 | 90 | YES
C132 | CAP_CAP0402_0.1UF | 0.1uF |  | CAP0402 | 1319 | 652.5826 | 90 | YES
C133 | CAP_CAP0201_0.1UF | 0.1uF |  | CAP0201 | 1710 | 650 | 270 | YES
C134 | CAP_CAP0201_0.1UF | 0.1uF |  | CAP0201 | 1676 | 650 | 270 | YES
C135 | CAP_CAP0201_0.01UF | 0.01uF |  | CAP0201 | 1120 | 650 | 90 | YES
C136 | CAP_CAP0201_0.1UF | 0.1uF |  | CAP0201 | 1766 | 646 | 0 | YES
C137 | CAP_CAP0201_0.01UF | 0.01uF |  | CAP0201 | 1641 | 632 | 90 | YES
C138 | CAP_CAP0201_0.01UF | 0.01uF |  | CAP0201 | 1618 | 632 | 90 | YES
C139 | CAP_CAP0201_0.1UF | 0.1uF |  | CAP0201 | 1495 | 632 | 135 | YES
C140 | CAP_CAP0201_0.01UF | 0.01uF |  | CAP0201 | 1592 | 632 | 90 | YES
C141 | CAP_CAP0201_0.01UF | 0.01uF |  | CAP0201 | 1205 | 625.9289 | 0 | YES
C142 | CAP_CAP0402_0.1UF | 0.1uF |  | CAP0402 | 750 | 610.0001 | 0 | YES
C143 | CAP_CAP0402_0.01UF | 0.01uF |  | CAP0402 | 1050 | 610 | 180 | YES
C144 | CAP_CAP0402_0.01UF | 0.01uF |  | CAP0402 | 900 | 610 | 180 | YES
C145 | CAP_CAP0402_0.1UF | 0.1uF |  | CAP0402 | 824.9999 | 610 | 180 | YES
C146 | CAP_CAP0402_0.01UF | 0.01uF |  | CAP0402 | 675.0001 | 610 | 0 | YES
C147 | CAP_CAP0402_0.01UF | 0.01uF |  | CAP0402 | 600.0002 | 610 | 0 | YES
C148 | CAP_CAP0201_0.01UF | 0.01uF |  | CAP0201 | 1762 | 605 | 180 | YES
C149 | CAP_CAP0201_0.1UF | 0.1uF |  | CAP0201 | 1231 | 599 | 180 | YES
C150 | CAP_CAP0201_0.1UF | 0.1uF |  | CAP0201 | 1685 | 596 | 270 | YES
C151 | CAP_CAP0201_0.01UF | 0.01uF |  | CAP0201 | 1708 | 594 | 90 | YES
C152 | CAP_CAP0201_0.01UF | 0.01uF |  | CAP0201 | 1729 | 593 | 90 | YES
C153 | CAP_CAP0201_0.01UF | 0.01uF |  | CAP0201 | 1534 | 593 | 180 | YES
C154 | CAP_CAP0402_0.1UF | 0.1uF |  | CAP0402 | 470 | 580 | 0 | YES
C155 | CAP_CAP0402_1UF | 1uF |  | CAP0402 | 1896 | 579 | 0 | YES
C156 | CAP_CAP0201_0.1UF | 0.1uF |  | CAP0201 | 1632 | 573 | 270 | YES
C157 | CAP_CAP0201_0.01UF | 0.01uF |  | CAP0201 | 1611 | 573 | 270 | YES
C158 | CAP_CAP0201_0.01UF | 0.01uF |  | CAP0201 | 1574 | 571 | 270 | YES
C159 | CAP_CAP0201_0.01UF | 0.01uF |  | CAP0201 | 1654 | 572.75 | 270 | YES
C160 | CAP_CAP0201_0.1UF | 0.1uF |  | CAP0201 | 1557 | 775 | 270 | YES
C161 | CAP_CAP0402_1UF | 1uF |  | CAP0402 | 1815.1 | 557.6 | 0 | YES
C162 | CAP_CAP0402_0.01UF | 0.01uF |  | CAP0402 | 1050.0001 | 550 | 180 | YES
C163 | CAP_CAP0402_0.01UF | 0.01uF |  | CAP0402 | 975.0001 | 550 | 180 | YES
C164 | CAP_CAP0402_0.1UF | 0.1uF |  | CAP0402 | 899.9999 | 550 | 180 | YES
C165 | CAP_CAP0402_0.1UF | 0.1uF |  | CAP0402 | 720 | 550.0001 | 180 | YES
C166 | CAP_CAP0402_0.01UF | 0.01uF |  | CAP0402 | 643.5965 | 550 | 180 | YES
C167 | CAP_CAP0201_0.1UF | 0.1uF |  | CAP0201 | 1752 | 543 | 0 | YES
C168 | CAP_CAP0201_0.01UF | 0.01uF |  | CAP0201 | 1546 | 540 | 315 | YES
C169 | CAP_CAP0402_0.1UF | 0.1uF |  | CAP0402 | 470 | 535 | 0 | YES
C170 | CAP_CAP0402_0.1UF | 0.1uF |  | CAP0402 | 1120 | 530 | 270 | YES
C171 | CAP_CAP0201_0.01UF | 0.01uF |  | CAP0201 | 1610 | 525 | 270 | YES
C172 | CAP_CAP0201_0.01UF | 0.01uF |  | CAP0201 | 1751.4 | 521.75 | 180 | YES
C173 | CAP_CAP0402_0.01UF | 0.01uF |  | CAP0402 | 820 | 515 | 180 | YES
C174 | CAP_CAP0402_1UF | 1uF |  | CAP0402 | 1812 | 494 | 0 | YES
C175 | CAP_CAP0402_1UF | 1uF |  | CAP0402 | 1687.45 | 471.4 | 270 | YES
C176 | CAP_CAP0201_0.1UF | 0.1uF |  | CAP0201 | 1891 | 370 | 90 | YES
C177 | CAP_CAP0201_0.01UF | 0.01uF |  | CAP0201 | 1860 | 369 | 90 | YES
C178 | CAP_CAP0201_0.01UF | 0.01uF |  | CAP0201 | 1829.45 | 368.4 | 90 | YES
C179 | CAP_CAP0402_1UF | 1uF |  | CAP0402 | 1570 | 350 | 270 | YES
C180 | CAP_CAP0402_1UF | 1uF |  | CAP0402 | 1530 | 350 | 90 | YES
C181 | CAP_CAP0402_1UF | 1uF |  | CAP0402 | 2380 | 287 | 180 | YES
C182 | CAP_CAP0201_0.01UF | 0.01uF |  | CAP0201 | 1120 | 249 | 90 | YES
C183 | CAP_CAP0402_0.01UF | 0.01uF |  | CAP0402 | 1045 | 200 | 180 | YES
C184 | CAP_CAP0402_0.01UF | 0.01uF |  | CAP0402 | 895 | 200 | 180 | YES
C185 | CAP_CAP0402_0.1UF | 0.1uF |  | CAP0402 | 819.9999 | 200.0001 | 180 | YES
C186 | CAP_CAP0402_0.1UF | 0.1uF |  | CAP0402 | 745 | 200 | 0 | YES
C187 | CAP_CAP0402_0.01UF | 0.01uF |  | CAP0402 | 669.9999 | 200 | 0 | YES
C188 | CAP_CAP0402_0.01UF | 0.01uF |  | CAP0402 | 595 | 200 | 0 | YES
C189 | CAP_CAP0402_0.1UF | 0.1uF |  | CAP0402 | 1375 | 90 | 180 | YES
C190 | CAP_CAP0201_0.1UF | 0.1uF |  | CAP0201 | 820 | 1990 | 90 | YES
D1 | TLV431AQDBVR_SOT23-5_SOT23-5_TL | TLV431ACDBVR |  | SOT23-5 | 2156 | 886.8 | 180 | NO
J1 | CON_3_U.FL-R-SMT_CON_3X1_U-FL-R | CON_3_U.FL-R-SMT |  | CON_3X1_U-FL-R-SMT_S_S_S | 1835.4174 | 2690.6453 | 270 | NO
J2 | CON_3_U.FL-R-SMT_CON_3X1_U-FL-R | CON_3_U.FL-R-SMT |  | CON_3X1_U-FL-R-SMT_S_S_S | 2275.8148 | 2688.6453 | 270 | NO
J3 | CON_PMC40X2_FX11LA_M_CON_PMC40X | CON_PMC_40X2_M |  | CON_PMC40X2_FX11LA-80P_P_S_S | 2484.6444 | 1180.118 | 90 | YES
J4 | CON_PMC_FX11LA-80S_CON_PMC40X2_ | CON_PMC_2X40_F |  | CON_PMC40X2_FX11LA-80S_S_S_S | 279.92 | 1125 | 270 | YES
J5 | CON_PMC30X2_FX11LA_M_CON_PMC30X | CON_PMC_30X2_M |  | CON_PMC30X2_FX11LA-60P_P_S_S | 2150 | 729 | 90 | YES
L1 | INDUCTOR_IND0402_2.2NH | 2.2nH |  | IND0402 | 2586.4048 | 2654.6874 | 90 | NO
L2 | INDUCTOR_IND0402_1.8NH | 1.8nH |  | IND0402 | 2702 | 2654.6874 | 90 | NO
L3 | INDUCTOR_IND0402_1.3NH | 1.3nH |  | IND0402 | 584.1648 | 2610.5948 | 270 | NO
L4 | INDUCTOR_IND_VLS252012HBX_110X9 | 2.2uH |  | IND_VLS252012HBX_110X90_SMD | 1195 | 2285 | 90 | NO
L5 | INDUCTOR_IND_XAL4030_170X170_SM | 1.5uH |  | IND_XAL4030_170X170_SMD | 435 | 1965 | 90 | NO
L6 | INDUCTOR_IND_VLS252012HBX_110X9 | 2.2uH |  | IND_VLS252012HBX_110X90_SMD | 782.15 | 1688.05 | 270 | NO
L7 | INDUCTOR_IND_VLS252012HBX_110X9 | 2.2uH |  | IND_VLS252012HBX_110X90_SMD | 1170.4 | 1694.95 | 270 | NO
L8 | INDUCTOR_IND_NRS5020_200X200_SM | 3.3uH |  | IND_NRS5020_200X200_SMD | 1015.1 | 1457.3 | 270 | NO
LD1 | DIODE_LED_LED_0402_SML-P11MTT86 | SML-P11MTT86 |  | LED_0402 | 1546 | 1995 | 180 | NO
MOD1 | MODULE_WL1837_MOD100_WL1831M_53 | WL1837MODGIMOCT |  | MOD100_WL1831M_530X530 | 2048.5718 | 2200.4219 | 180 | NO
Q1 | MOSFET_CSD17313Q2_SON6_CSD17313 | CSD17313Q2 |  | SON6_CSD17313Q2_80X80 | 610 | 1955 | 90 | NO
Q2 | MOSFET_CSD17313Q2_SON6_CSD17313 | CSD17313Q2 |  | SON6_CSD17313Q2_80X80 | 275 | 1920 | 270 | NO
Q3 | MOSFET_CSD17313Q2_SON6_CSD17313 | CSD17313Q2 |  | SON6_CSD17313Q2_80X80 | 830 | 1440 | 270 | NO
Q4 | MOSFET_CSD17313Q2_SON6_CSD17313 | CSD17313Q2 |  | SON6_CSD17313Q2_80X80 | 677 | 1438 | 0 | NO
R1 | RESISTOR_RES0402_0E | 0E |  | RES0402 | 695.2048 | 2610.5948 | 90 | NO
R2 | RESISTOR_RES0402_0E | 0E |  | RES0402 | 1835.4174 | 2518.9374 | 90 | NO
R3 | RESISTOR_RES0402_0E | 0E |  | RES0402 | 2275.8148 | 2518.9374 | 90 | NO
R4 | RESISTOR_RES0402_0E | 0E |  | RES0402 | 1816.1261 | 2499.6461 | 180 | NO
R5 | RESISTOR_RES0402_0E | 0E |  | RES0402 | 2295.1061 | 2499.6461 | 0 | NO
R6 | RESISTOR_RES0402_0E | 0E |  | RES0402 | 1052 | 2343 | 0 | NO
R7 | RESISTOR_RES0402_10K | 10K |  | RES0402 | 830 | 2235 | 270 | NO
R8 | RESISTOR_RES0402_0E | 0E |  | RES0402 | 1325.98 | 2077.2792 | 0 | NO
R9 | RESISTOR_RES0402_10K | 10K |  | RES0402 | 1420 | 2040 | 180 | NO
R10 | RESISTOR_RES0402_10K | 10K |  | RES0402 | 1688.338 | 1887.8376 | 270 | NO
R11 | RESISTOR_RES0402_10K | 10K |  | RES0402 | 1646.52 | 1886.6508 | 90 | NO
R12 | RESISTOR_RES0402_100K | 100K |  | RES0402 | 741.4524 | 1872.2792 | 180 | NO
R13 | RESISTOR_RES0402_22E_1% | 22E_1% |  | RES0402 | 2151 | 1846 | 90 | NO
R14 | RESISTOR_RES0402_10K | 10K |  | RES0402 | 2192 | 1846 | 270 | NO
R15 | R_RES0805_0E | 0E |  | RES0805 | 525 | 1755 | 270 | NO
R16 | RESISTOR_RES0402_10K | 10K |  | RES0402 | 1397 | 1725 | 0 | NO
R17 | RESISTOR_RES0402_0E | 0E |  | RES0402 | 615 | 1685 | 270 | NO
R18 | RESISTOR_RES0402_10K | 10K |  | RES0402 | 1397 | 1679 | 0 | NO
R19 | RESISTOR_RES0402_22E_1% | 22E_1% |  | RES0402 | 870 | 1669.9999 | 270 | NO
R20 | RESISTOR_RES0402_10K | 10K |  | RES0402 | 1967.7989 | 1610.854 | 90 | NO
R21 | RESISTOR_RES0402_0E | 0E |  | RES0402 | 1302.2793 | 1602.2792 | 0 | NO
R22 | RESISTOR_RES0402_10K | 10K |  | RES0402 | 1525 | 1560.5826 | 270 | NO
R23 | RESISTOR_RES0402_10K | 10K |  | RES0402 | 1402 | 1560 | 270 | NO
R24 | RESISTOR_RES0402_10K | 10K |  | RES0402 | 1587 | 1560 | 270 | NO
R25 | RESISTOR_RES0402_10K | 10K |  | RES0402 | 1645 | 1560 | 270 | NO
R26 | RESISTOR_RES0402_10K | 10K |  | RES0402 | 1462 | 1559.5826 | 270 | NO
R27 | RESISTOR_RES0402_0E | 0E |  | RES0402 | 230 | 1540 | 90 | NO
R28 | RESISTOR_RES0402_100K | 100K |  | RES0402 | 1297 | 1534 | 90 | NO
R29 | RESISTOR_RES0402_10K | 10K |  | RES0402 | 1343 | 1534 | 90 | NO
R30 | RESISTOR_RES0402_10K | 10K |  | RES0402 | 1525 | 1522 | 270 | NO
R31 | RESISTOR_RES0402_10K | 10K |  | RES0402 | 1402 | 1521.4174 | 270 | NO
R32 | RESISTOR_RES0402_10K | 10K |  | RES0402 | 1587 | 1521.4174 | 270 | NO
R33 | RESISTOR_RES0402_10K | 10K |  | RES0402 | 1645 | 1521.4174 | 270 | NO
R34 | RESISTOR_RES0402_10K | 10K |  | RES0402 | 1462 | 1521 | 270 | NO
R35 | RESISTOR_RES0402_10K | 10K |  | RES0402 | 1970 | 1505 | 270 | NO
R36 | RESISTOR_RES0402_0E | 0E |  | RES0402 | 2285.7087 | 1502.2913 | 270 | NO
R37 | RESISTOR_RES0402_0E | 0E |  | RES0402 | 2305 | 1483 | 180 | NO
R38 | RESISTOR_RES0402_22E_1% | 22E_1% |  | RES0402 | 2295 | 1428 | 180 | NO
R39 | RESISTOR_RES0402_22E_1% | 22E_1% |  | RES0402 | 2020 | 1413 | 180 | NO
R40 | RESISTOR_RES0402_10K | 10K |  | RES0402 | 1356 | 1397.5826 | 270 | NO
R41 | RESISTOR_RES0402_22E_1% | 22E_1% |  | RES0402 | 2295 | 1388 | 180 | NO
R42 | RESISTOR_RES0402_10K | 10K |  | RES0402 | 1634 | 1387 | 270 | NO
R43 | RESISTOR_RES0402_10K | 10K |  | RES0402 | 1451 | 1386.5826 | 270 | NO
R44 | RESISTOR_RES0402_10K | 10K |  | RES0402 | 1512 | 1386.5826 | 270 | NO
R45 | RESISTOR_RES0402_10K | 10K |  | RES0402 | 1576 | 1386.5826 | 270 | NO
R46 | RESISTOR_RES0402_10K | 10K |  | RES0402 | 1375.2913 | 1378.2913 | 0 | NO
R47 | RESISTOR_RES0402_22E_1% | 22E_1% |  | RES0402 | 2020 | 1373 | 180 | NO
R48 | RESISTOR_RES0402_10K | 10K |  | RES0402 | 1634 | 1348.4174 | 270 | NO
R49 | RESISTOR_RES0402_10K | 10K |  | RES0402 | 1451 | 1348 | 270 | NO
R50 | RESISTOR_RES0402_10K | 10K |  | RES0402 | 1512 | 1348 | 270 | NO
R51 | RESISTOR_RES0402_10K | 10K |  | RES0402 | 1576 | 1348 | 270 | NO
R52 | RESISTOR_RES0402_22E_1% | 22E_1% |  | RES0402 | 2295 | 1348 | 180 | NO
R53 | RESISTOR_RES0402_10K | 10K |  | RES0402 | 1781.5934 | 1345.5685 | 270 | NO
R54 | RESISTOR_RES0402_22E_1% | 22E_1% |  | RES0402 | 2020 | 1333 | 180 | NO
R55 | RESISTOR_RES0402_10K | 10K |  | RES0402 | 1336.4174 | 1327 | 0 | NO
R56 | RESISTOR_RES0402_10K | 10K |  | RES0402 | 1375 | 1327 | 0 | NO
R57 | RESISTOR_RES0402_10K | 10K |  | RES0402 | 2295 | 1308 | 180 | NO
R58 | RESISTOR_RES0402_10K | 10K |  | RES0402 | 2295 | 1268 | 0 | NO
R59 | RESISTOR_RES0402_10K | 10K |  | RES0402 | 1237 | 1251 | 90 | NO
R60 | RESISTOR_RES0402_10K | 10K |  | RES0402 | 1841 | 1250 | 270 | NO
R61 | RESISTOR_RES0402_48.7K_1% | 48.7K_1% |  | RES0402 | 591 | 1240 | 270 | NO
R62 | RESISTOR_RES0402_10K | 10K |  | RES0402 | 2246.48 | 1226.3492 | 0 | NO
R63 | RESISTOR_RES0402_2.67K_1% | 2.67K_1% |  | RES0402 | 2048 | 1148 | 90 | NO
R64 | RESISTOR_RES0402_165E_1% | 165E_1% |  | RES0402 | 2093 | 1148 | 270 | NO
R65 | RESISTOR_RES0402_22E_1% | 22E_1% |  | RES0402 | 1339 | 1096 | 270 | NO
R66 | RESISTOR_RES0402_4.99K_1% | 4.99K_1% |  | RES0402 | 2072.5 | 1048.85 | 0 | NO
R67 | RESISTOR_RES0402_10K | 10K |  | RES0402 | 386 | 1019 | 0 | NO
R68 | RESISTOR_RES0402_7.5K_1% | 7.5K_1% |  | RES0402 | 2151.3 | 1010.45 | 0 | NO
R69 | RESISTOR_RES0402_1K | 1K |  | RES0402 | 2215 | 1005 | 270 | NO
R70 | RESISTOR_RES0402_10K | 10K |  | RES0402 | 386 | 978 | 0 | NO
R71 | RESISTOR_RES0402_0E | 0E |  | RES0402 | 2152 | 973 | 0 | NO
R72 | RESISTOR_RES0402_10K | 10K |  | RES0402 | 497 | 922 | 270 | NO
R73 | RESISTOR_RES0402_22E_1% | 22E_1% |  | RES0402 | 1219 | 888 | 0 | NO
R74 | RESISTOR_RES0402_2.7K_1% | 2.7K_1% |  | RES0402 | 2040 | 849 | 270 | NO
R75 | RESISTOR_RES0402_0E | 0E |  | RES0402 | 207 | 840 | 90 | NO
R76 | RESISTOR_RES0402_4.7K_1% | 4.7K_1% |  | RES0402 | 2067 | 783 | 180 | NO
R77 | RESISTOR_RES0402_22E_1% | 22E_1% |  | RES0402 | 2020 | 635 | 0 | NO
R78 | RESISTOR_RES0402_22E_1% | 22E_1% |  | RES0402 | 2027 | 584 | 0 | NO
R79 | RESISTOR_RES0402_22E_1% | 22E_1% |  | RES0402 | 2010 | 455 | 180 | NO
R80 | RESISTOR_RES0402_22E_1% | 22E_1% |  | RES0402 | 2010 | 380 | 180 | NO
R81 | RESISTOR_RES0402_10K | 10K |  | RES0402 | 1310 | 265 | 270 | NO
R82 | RESISTOR_RES0402_22E_1% | 22E_1% |  | RES0402 | 1250 | 220 | 0 | NO
R83 | RESISTOR_RES0402_10K | 10K |  | RES0402 | 1450 | 150 | 270 | NO
R84 | RESISTOR_RES0402_10K | 10K |  | RES0402 | 1450 | 75 | 90 | NO
R85 | RESISTOR_RES0402_10K | 10K |  | RES0402 | 1205 | 45 | 0 | NO
R86 | RESISTOR_RES0402_10K | 10K |  | RES0402 | 1643 | 2392 | 0 | YES
R87 | RESISTOR_RES0402_22E_1% | 22E_1% |  | RES0402 | 1643 | 2352 | 180 | YES
R88 | RESISTOR_RES0402_1K | 1K |  | RES0402 | 1546 | 1995 | 90 | YES
R89 | RESISTOR_RES0402_22E_1% | 22E_1% |  | RES0402 | 2264.5718 | 2171.5558 | 180 | YES
R90 | RESISTOR_RES0402_22E_1% | 22E_1% |  | RES0402 | 1417 | 2125 | 270 | YES
R91 | RESISTOR_RES0402_10K | 10K |  | RES0402 | 1543 | 2124 | 270 | YES
R92 | RESISTOR_RES0402_10K | 10K |  | RES0402 | 1503 | 2124 | 90 | YES
R93 | RESISTOR_RES0402_22E_1% | 22E_1% |  | RES0402 | 2265.5718 | 2117.5558 | 180 | YES
R94 | RESISTOR_RES0402_10K | 10K |  | RES0402 | 1110 | 2065 | 90 | YES
R95 | RESISTOR_RES0402_10K | 10K |  | RES0402 | 1216.4292 | 2038.3292 | 90 | YES
R96 | RESISTOR_RES0402_10K | 10K |  | RES0402 | 1181.4293 | 2038.3292 | 90 | YES
R97 | RESISTOR_RES0402_10K | 10K |  | RES0402 | 1398.9999 | 1819 | 0 | YES
R98 | RESISTOR_RES0402_10K | 10K |  | RES0402 | 824.9999 | 1810 | 180 | YES
R99 | RESISTOR_RES0402_51K | 51K |  | RES0402 | 879.5686 | 1266.5737 | 180 | YES
R100 | RESISTOR_RES0402_10K_1% | 10K_1% |  | RES0402 | 607.5686 | 1257.5736 | 0 | YES
R101 | RESISTOR_RES0402_10K | 10K |  | RES0402 | 1841 | 1250 | 270 | YES
R102 | RESISTOR_RES0402_200K | 200K |  | RES0402 | 879.5686 | 1226.5736 | 0 | YES
R103 | RESISTOR_RES0402_10K | 10K |  | RES0402 | 879.5686 | 1186.5736 | 0 | YES
R104 | RESISTOR_RES0402_0E | 0E |  | RES0402 | 1260 | 1133 | 0 | YES
R105 | RESISTOR_RES0402_22E_1% | 22E_1% |  | RES0402 | 1408 | 1098 | 180 | YES
R106 | RESISTOR_RES0402_22E_1% | 22E_1% |  | RES0402 | 1240 | 1020 | 0 | YES
R107 | RESISTOR_RES0402_49.9E_1% | 49.9E_1% |  | RES0402 | 841 | 793 | 270 | YES
R108 | RESISTOR_RES0402_49.9E_1% | 49.9E_1% |  | RES0402 | 801 | 793 | 270 | YES
R109 | RESISTOR_RES0402_0E | 0E |  | RES0402 | 1223 | 981 | 0 | YES
R110 | RESISTOR_RES0402_0E | 0E |  | RES0402 | 1231 | 929 | 0 | YES
R111 | RESISTOR_RES0402_0E | 0E |  | RES0402 | 1328 | 893 | 270 | YES
R112 | RESISTOR_RES0402_165E_1% | 165E_1% |  | RES0402 | 1957 | 891 | 90 | YES
R113 | RESISTOR_RES0402_165E_1% | 165E_1% |  | RES0402 | 1912 | 891 | 90 | YES
R114 | RESISTOR_RES0402_22E_1% | 22E_1% |  | RES0402 | 1223 | 888 | 180 | YES
R115 | RESISTOR_RES0402_22E_1% | 22E_1% |  | RES0402 | 1443 | 855 | 270 | YES
R116 | RESISTOR_RES0402_22E_1% | 22E_1% |  | RES0402 | 1730 | 827 | 0 | YES
R117 | R_RES0402_0E | 0E |  | RES0402 | 1900 | 754.2913 | 270 | YES
R118 | R_RES0402_0E | 0E |  | RES0402 | 1919.2913 | 735 | 180 | YES
R119 | RESISTOR_RES0402_240E_1% | 240E_1% |  | RES0402 | 495 | 570 | 90 | NO
R120 | RESISTOR_RES0402_4.7K | 4.7K |  | RES0402 | 2499 | 1257 | 180 | NO
R121 | RESISTOR_RES0402_10K | 10K |  | RES0402 | 1913.7 | 417.9 | 0 | YES
R122 | RESISTOR_RES0402_49.9E_1% | 49.9E_1% |  | RES0402 | 1332 | 367 | 90 | YES
R123 | RESISTOR_RES0402_22E_1% | 22E_1% |  | RES0402 | 1798 | 353 | 90 | YES
R124 | RESISTOR_RES0402_22E_1% | 22E_1% |  | RES0402 | 1655 | 350 | 90 | YES
R125 | RESISTOR_RES0402_22E_1% | 22E_1% |  | RES0402 | 1610 | 350 | 270 | YES
R126 | RESISTOR_RES0402_22E_1% | 22E_1% |  | RES0402 | 1475 | 345 | 90 | YES
R127 | RESISTOR_RES0402_22E_1% | 22E_1% |  | RES0402 | 1435 | 345 | 90 | YES
R128 | RESISTOR_RES0402_22E_1% | 22E_1% |  | RES0402 | 1395 | 345 | 270 | YES
R129 | RESISTOR_RES0402_22E_1% | 22E_1% |  | RES0402 | 1713 | 343 | 90 | YES
R130 | RESISTOR_RES0402_10K | 10K |  | RES0402 | 1930 | 315 | 0 | YES
R131 | RESISTOR_RES0402_10K | 10K |  | RES0402 | 1330 | 305 | 0 | YES
R132 | RESISTOR_RES0402_240E_1% | 240E_1% |  | RES0402 | 844 | 288 | 270 | YES
R133 | RESISTOR_RES0402_22E_1% | 22E_1% |  | RES0402 | 1602 | 447 | 90 | YES
R134 | RESISTOR_RES0402_22E_1% | 22E_1% |  | RES0402 | 1930 | 275 | 0 | YES
R135 | RESISTOR_RES0402_22E_1% | 22E_1% |  | RES0402 | 1640 | 210 | 270 | YES
R136 | RESISTOR_RES0402_22E_1% | 22E_1% |  | RES0402 | 1500 | 165 | 90 | YES
R137 | RESISTOR_RES0402_0E | 0E |  | RES0402 | 1450 | 165 | 90 | YES
R138 | RESISTOR_RES0402_0E | 0E |  | RES0402 | 1400 | 165 | 270 | YES
R139 | RESISTOR_RES0402_22E_1% | 22E_1% |  | RES0402 | 1300 | 150 | 90 | YES
R141 | RESISTOR_RES0402_100E_0.1% | 100E_0.1% |  | RES0402 | 800 | 1940 | 0 | YES
R142 | RESISTOR_RES0402_0E | 0E |  | RES0402 | 1901 | 1558 | 270 | NO
RA1 | RESARR_ISO4_RESA_741X083_0402-4 | 22E |  | RESA_741X083_0402-4 | 1419 | 1123 | 180 | NO
RA2 | RESARR_ISO4_RESA_0402-4_22E | 22E |  | RESA_0402-4 | 965 | 1035 | 90 | NO
RA3 | RESARR_ISO4_RESA_0402-4_22E | 22E |  | RESA_0402-4 | 1105 | 1035 | 90 | NO
RA4 | RESARR_ISO4_RESA_YC124_0402-4_5 | 51E |  | RESA_YC124_0402-4 | 481 | 754 | 270 | NO
RA5 | RESARR_ISO4_RESA_741X083_0402-4 | 22E |  | RESA_741X083_0402-4 | 2265.5718 | 2266.5558 | 90 | YES
RA6 | RESARR_ISO4_RESA_YC124_0402-4_5 | 51E |  | RESA_YC124_0402-4 | 755 | 980 | 180 | YES
RA7 | RESARR_ISO4_RESA_YC124_0402-4_5 | 51E |  | RESA_YC124_0402-4 | 530 | 818 | 270 | YES
RA8 | RESARR_ISO4_RESA_YC124_0402-4_5 | 51E |  | RESA_YC124_0402-4 | 650 | 980 | 180 | YES
RA9 | RESARR_ISO4_RESA_741X083_0402-4 | 22E |  | RESA_741X083_0402-4 | 1451 | 966 | 180 | YES
RA10 | RESARR_ISO4_RESA_YC124_0402-4_5 | 51E |  | RESA_YC124_0402-4 | 711 | 792 | 270 | YES
RA11 | RESARR_ISO4_RESA_YC124_0402-4_5 | 51E |  | RESA_YC124_0402-4 | 480 | 670 | 270 | YES
RA12 | RESARR_ISO4_RESA_741X083_0402-4 | 22E |  | RESA_741X083_0402-4 | 1572 | 199 | 0 | YES
RA13 | RESARR_ISO4_RESA_741X083_0402-4 | 22E |  | RESA_741X083_0402-4 | 1820 | 191 | 270 | YES
SW1 | SW2_CHS-01TA_SW2_CHS-01TA_SMD_C | CHS-01TA |  | SW2_CHS-01TA_SMD | 1200 | 1451 | 0 | NO
TP1 | TESTPOINT_TP40_SMD_SMD | SMD |  | TP40_SMD | 1195 | 2385 | 0 | NO
TP2 | TESTPOINT_TP40_SMD_SMD | SMD |  | TP40_SMD | 1385 | 2345 | 270 | NO
TP3 | TESTPOINT_TP40_SMD_SMD | SMD |  | TP40_SMD | 340 | 2319 | 0 | NO
TP4 | TESTPOINT_TP40_SMD_SMD | SMD |  | TP40_SMD | 127 | 2303 | 0 | NO
TP5 | TESTPOINT_TP40_SMD_SMD | SMD |  | TP40_SMD | 1628.5718 | 2174.5558 | 90 | NO
TP6 | TESTPOINT_TP40_SMD_SMD | SMD |  | TP40_SMD | 1709.5718 | 2172.8629 | 90 | NO
TP7 | TESTPOINT_TP40_SMD_SMD | SMD |  | TP40_SMD | 1390 | 2130 | 0 | NO
TP8 | TESTPOINT_TP40_SMD_SMD | SMD |  | TP40_SMD | 1455 | 1975 | 0 | NO
TP9 | TESTPOINT_TP40_SMD_SMD | SMD |  | TP40_SMD | 1515 | 1920 | 90 | NO
TP10 | TESTPOINT_TP40_SMD_SMD | SMD |  | TP40_SMD | 1450 | 1875 | 90 | NO
TP11 | TESTPOINT_TP40_SMD_SMD | SMD |  | TP40_SMD | 685 | 1820 | 0 | NO
TP12 | TESTPOINT_TP40_SMD_SMD | SMD |  | TP40_SMD | 1309 | 1740 | 0 | NO
TP13 | TESTPOINT_TP40_SMD_SMD | SMD |  | TP40_SMD | 171 | 1520 | 0 | NO
TP14 | TESTPOINT_TP40_SMD_SMD | SMD |  | TP40_SMD | 215 | 765 | 0 | NO
TP15 | TESTPOINT_TP40_SMD_SMD | SMD |  | TP40_SMD | 2402 | 435 | 0 | NO
U1 | TPS659113A2_BGA98_BGA98_25-59_3 | TPS6591133A2ZRCR |  | BGA98_25-59_360X240 | 1062.2792 | 1982.2792 | 90 | NO
U2 | SN74AVC4T245RGYR_QFN16_QFN16_19 | SN74AVC4T245RGYR |  | QFN16_19-68_160X140 | 1752.5275 | 1742.2442 | 270 | NO
U3 | TXS0108ERGYR_QFN20_QFN20_19-68_ | TXS0108ERGYR |  | QFN20_19-68_185X145 | 2162.8 | 1688.652 | 90 | NO
U4 | SN74CBTLV3257RGYR_QFN16_QFN16_1 | SN74CBTLV3257RGYR |  | QFN16_19-68_160X140 | 1753.8 | 1499.652 | 90 | NO
U5 | SN74AVC4T245RGYR_QFN16_QFN16_19 | SN74AVC4T245RGYR |  | QFN16_19-68_160X140 | 2155.4725 | 1365.7558 | 90 | NO
U6 | MT41K256M16HA_FBGA96_FBGA96_31- | MT41K256M16TW |  | FBGA96_31-49_560X320 | 838.5965 | 777.6167 | 270 | NO
U7 | DM385AAAR21F_BGA609_BGA609_19-6 | DM388AAAR21FP |  | BGA609_19-68_635X635 | 1612.7208 | 662.9289 | 270 | NO
U8 | MT41K256M16HA_FBGA96_FBGA96_31- | MT41K256M16TW |  | FBGA96_31-49_560X320 | 838.5965 | 377.6167 | 270 | NO
U9 | TPS71711DCKR_SC70-5_SC70-5_TPS7 | TPS71711DCKR |  | SC70-5 | 2390.7208 | 332.929 | 90 | NO
U10 | OSC_TC25M5I32K7680_OSC4_TC25M5I | 32.768 KHz |  | OSC4_TC25M5I32_110X90_SMD | 1260 | 130 | 90 | NO
U11 | SN74LVC1G11DCKR_SC70-6_SC70-6_S | SN74LVC1G11DCKR |  | SC70-6 | 1380 | 125 | 90 | NO
U12 | SN74AVC4T245RGYR_QFN16_QFN16_19 | SN74AVC4T245RGYR |  | QFN16_19-68_160X140 | 1475.2442 | 2268.5275 | 0 | YES
U13 | MT29F2G16ABAEAWP_TSOP48_TSOP48_ | MT29F2G16ABAEAWP:E |  | TSOP48_19-68_730X480 | 1584.174 | 1543.6225 | 0 | YES
U14 | TPS51216RUKR_QFN20_QFN20_15-74_ | TPS51216RUKR |  | QFN20_15-74_120X120 | 739.5686 | 1272.5736 | 270 | YES
Y1 | CRY_XTAL_9HT10_130X60_SMD_32.76 | 32.768KHz |  | XTAL_9HT10_130X60_SMD | 1047 | 2268 | 180 | NO
Y2 | CRY4_13_XTAL4_ECS_130X100_SMD_2 | 20MHz |  | XTAL4_ECS_130X100_SMD | 1995 | 230 | 180 | NO
Y3 | CRY4_13_XTAL4_FA-238V_130X105_S | 27.000MHZ |  | XTAL4_FA-238V_130X105_SMD | 1595.1 | 117.5 | 180 | NO