## Sheet1
Design Name D:/Projects/Projects 2022/Projects Internal/PROC114E2_AM62x SKEVM/REV E2/Board_File/PROC114E2_BRD.brd
Date Wed Mar 09 11:39:44 2022
Total Components: 1365
Component Report
REFDES | COMP_DEVICE_TYPE | COMP_VALUE | COMP_TOL | COMP_PACKAGE | SYM_X | SYM_Y | SYM_ROTATE | SYM_MIRROR
A1 | ANT_431115300245_ANT2_W3006_390 | W3006 |  | ANT2_W3006_390X130_SMD | 659.28 | 5681.8 | 180 | NO
A2 | ANT_431115300245_ANT2_W3006_390 | W3006 |  | ANT2_W3006_390X130_SMD | 3121.92 | 5396.02 | 270 | NO
C1 | CAP_CAP0402_0-75_2.4PF | 2.4pF |  | CAP0402_0-75 | 2999.32 | 5657.67 | 180 | NO
C2 | CAP_CAP0402_0-75_1PF | 1pF |  | CAP0402_0-75 | 994.99 | 5652.16 | 0 | NO
C3 | CAP_CAP0201_0-5_0.1UF | 0.1uF |  | CAP0201_0-5 | 2103.55 | 5293.36 | 270 | NO
C4 | CAP_CAP0402_0-75_2.2UF | 2.2uF |  | CAP0402_0-75 | 2055.82 | 5285.09 | 270 | NO
C5 | CAP_CAP0201_0-5_0.1UF | 0.1uF |  | CAP0201_0-5 | 1944.04 | 5276.36 | 0 | NO
C6 | CAP_CAP0201_0-5_0.1UF | 0.1uF |  | CAP0201_0-5 | 261.15 | 5188.29 | 0 | NO
C7 | CAP_CAP0201_0-5_0.1UF | 0.1uF |  | CAP0201_0-5 | 420.15 | 5188.29 | 180 | NO
C8 | CAP_CAP0201_0-5_0.1UF | 0.1uF |  | CAP0201_0-5 | 453.82 | 5103.1 | 0 | NO
C9 | CAP_CAP0402_0-75_10UF | 10uF |  | CAP0402_0-75 | 2052.55 | 5089.4 | 90 | NO
C10 | CAP_CAP0201_0-5_0.1UF | 0.1uF |  | CAP0201_0-5 | 2098.77 | 5087.61 | 90 | NO
C11 | CAP_CAP0201_0-5_0.1UF | 0.1uF |  | CAP0201_0-5 | 453.82 | 5069.1 | 0 | NO
C12 | CAP_CAP0201_0-5_1UF | 1uF |  | CAP0201_0-5 | 86.46 | 4982.89 | 90 | NO
C13 | CAP_CAP0402_0-75_2.2UF | 2.2uF |  | CAP0402_0-75 | 292.55 | 4939.4 | 0 | NO
C14 | CAP_CAP0402_0-75_2.2UF | 2.2uF |  | CAP0402_0-75 | -45.95 | 4927.9 | 270 | NO
C15 | CAP_CAP0402_0-75_0.1UF | 0.1uF |  | CAP0402_0-75 | 293.55 | 4889.4 | 180 | NO
C16 | CAP_CAP0201_0-5_1UF | 1uF |  | CAP0201_0-5 | 1626.87 | 4595.08 | 90 | NO
C17 | CAP_CAP0201_0-5_1UF | 1uF |  | CAP0201_0-5 | 1516.87 | 4568.04 | 270 | NO
C18 | CAP_CAP0402_0-75_0.1UF | 0.1uF |  | CAP0402_0-75 | 1548.14 | 4449.22 | 180 | YES
C19 | CAP_CAP0201_0-5_1UF | 1uF |  | CAP0201_0-5 | 2173.53 | 4456.06 | 90 | NO
C20 | CAP_CAP0201_0-5_0.1UF | 0.1uF |  | CAP0201_0-5 | 269.05 | 4452.4 | 0 | NO
C21 | CAP_CAP0201_0-5_1UF | 1uF |  | CAP0201_0-5 | 2179.55 | 4376.17 | 270 | NO
C22 | CAP_CAP0201_0-5_0.1UF | 0.1uF |  | CAP0201_0-5 | 2214.55 | 4376.17 | 270 | NO
C23 | CAP_CAP0402_0-75_0.1UF | 0.1uF |  | CAP0402_0-75 | 1645.55 | 4328.4 | 90 | NO
C24 | CAP_CAP0201_0-5_0.01UF | 0.01uF |  | CAP0201_0-5 | 2337.28 | 4314.85 | 180 | NO
C25 | CAP_CAP0201_0-5_0.1UF | 0.1uF |  | CAP0201_0-5 | 2403.32 | 4314.85 | 0 | NO
C26 | CAP_CAP0201_0-5_0.01UF | 0.01uF |  | CAP0201_0-5 | 2403.55 | 4285.4 | 0 | NO
C27 | CAP_CAP0201_0-5_0.1UF | 0.1uF |  | CAP0201_0-5 | 1984.68 | 4263.95 | 180 | NO
C28 | CAP_CAP0201_0-5_1UF | 1uF |  | CAP0201_0-5 | 2054.42 | 4263.95 | 0 | NO
C29 | CAP_CAP0201_0-5_0.1UF | 0.1uF |  | CAP0201_0-5 | 2403.32 | 4255.79 | 0 | NO
C30 | CAP_CAP0201_0-5_0.01UF | 0.01uF |  | CAP0201_0-5 | 1853.16 | 4250.4 | 180 | NO
C31 | CAP_CAP0201_0-5_0.1UF | 0.1uF |  | CAP0201_0-5 | 1689.65 | 4246.62 | 0 | NO
C32 | CAP_CAP0201_0-5_0.1UF | 0.1uF |  | CAP0201_0-5 | 2054.42 | 4227.95 | 0 | NO
C33 | CAP_CAP0402_0-75_10UF | 10uF |  | CAP0402_0-75 | 2332.82 | 4224.7 | 180 | NO
C34 | CAP_CAP0201_0-5_0.1UF | 0.1uF |  | CAP0201_0-5 | 1689.65 | 4216.62 | 0 | NO
C35 | CAP_CAP0201_0-5_1UF | 1uF |  | CAP0201_0-5 | 2403.32 | 4196.74 | 0 | NO
C36 | CAP_CAP0201_0-5_0.1UF | 0.1uF |  | CAP0201_0-5 | 838.55 | 4117.42 | 180 | NO
C37 | CAP_CAP0201_0-5_1UF | 1uF |  | CAP0201_0-5 | 838.55 | 4087.42 | 0 | NO
C38 | CAP_CAP0201_0-5_0.01UF | 0.01uF |  | CAP0201_0-5 | 1969.97 | 4082.46 | 270 | NO
C39 | CAP_CAP0402_0-75_10UF | 10uF |  | CAP0402_0-75 | 2084.55 | 4059.4 | 270 | NO
C40 | CAP_CAP0201_0-5_0.1UF | 0.1uF |  | CAP0201_0-5 | 838.55 | 4057.42 | 180 | NO
C41 | CAP_CAP0402_0-75_4.7UF | 4.7uF |  | CAP0402_0-75 | 1894.95 | 4000.3 | 0 | NO
C42 | CAP_CAP0201_0-5_0.1UF | 0.1uF |  | CAP0201_0-5 | 628.3 | 3969.98 | 180 | NO
C43 | CAP_CAP0402_0-75_10UF | 10uF |  | CAP0402_0-75 | 2454.17 | 3951.15 | 180 | NO
C44 | CAP_CAP0201_0-5_0.1UF | 0.1uF |  | CAP0201_0-5 | 628.3 | 3939.98 | 180 | NO
C45 | CAP_CAP0402_0-75_0.1UF | 0.1uF |  | CAP0402_0-75 | 2454.17 | 3901.15 | 180 | NO
C46 | CAP_CAP0402_0-75_0.1UF | 0.1uF |  | CAP0402_0-75 | 48.55 | 3795.4 | 0 | NO
C47 | CAP_CAP0201_0-5_1UF | 1uF |  | CAP0201_0-5 | -25.45 | 3786.4 | 180 | NO
C48 | CAP_CAP0402_0-75_4.7UF | 4.7uF |  | CAP0402_0-75 | 1790.05 | 3777.4 | 90 | NO
C49 | CAP_CAP0402_0-75_4.7UF | 4.7uF |  | CAP0402_0-75 | 1928.38 | 3722.32 | 0 | NO
C50 | CAP_CAP0603_1_4.7UF | 4.7uF |  | CAP0603_1 | 143.55 | 3711.4 | 0 | NO
C51 | CAP_CAP0201_0-5_0.01UF | 0.01uF |  | CAP0201_0-5 | 561.2 | 3689 | 180 | NO
C52 | CAP_CAP0603_1_22UF | 22uF |  | CAP0603_1 | 245.23 | 3683.4 | 270 | NO
C53 | CAP_CAP0402_0-75_0.1UF | 0.1uF |  | CAP0402_0-75 | 309.73 | 3683.4 | 90 | NO
C54 | CAP_CAP0201_0-5_0.1UF | 0.1uF |  | CAP0201_0-5 | 561.2 | 3659 | 180 | NO
C55 | CAP_CAP0201_0-5_0.1UF | 0.1uF |  | CAP0201_0-5 | 1696.1 | 3649.6 | 90 | NO
C56 | CAP_CAP0201_0-5_0.1UF | 0.1uF |  | CAP0201_0-5 | 1731.1 | 3649.6 | 90 | NO
C57 | CAP_CAP0402_0-75_4.7UF | 4.7uF |  | CAP0402_0-75 | 597.4 | 3601.3 | 0 | NO
C58 | CAP_CAP0201_0-5_1UF | 1uF |  | CAP0201_0-5 | 2173.53 | 3596.06 | 90 | NO
C59 | CAP_CAP0402_0-75_0.1UF | 0.1uF |  | CAP0402_0-75 | 490.64 | 3572.92 | 270 | NO
C60 | CAP_CAP0402_0-75_4.7UF | 4.7uF |  | CAP0402_0-75 | -31.25 | 3567.61 | 180 | NO
C61 | CAP_CAP0201_0-5_0.01UF | 0.01uF |  | CAP0201_0-5 | 2143.55 | 3516.17 | 270 | NO
C62 | CAP_CAP0201_0-5_1UF | 1uF |  | CAP0201_0-5 | 2179.55 | 3516.17 | 270 | NO
C63 | CAP_CAP0201_0-5_0.1UF | 0.1uF |  | CAP0201_0-5 | 2214.55 | 3516.17 | 270 | NO
C64 | CAP_CAP0402_0-75_0.1UF | 0.1uF |  | CAP0402_0-75 | 335.03 | 3470.19 | 0 | NO
C65 | CAP_CAP0402_0-75_2.2UF | 2.2uF |  | CAP0402_0-75 | -46.84 | 3467.59 | 90 | NO
C66 | CAP_CAP0402_0-75_0.1UF | 0.1uF |  | CAP0402_0-75 | 50.16 | 3467.59 | 90 | NO
C67 | CAP_CAP0201_0-5_0.01UF | 0.01uF |  | CAP0201_0-5 | 2337.28 | 3454.85 | 180 | NO
C68 | CAP_CAP0201_0-5_0.1UF | 0.1uF |  | CAP0201_0-5 | 2403.32 | 3454.85 | 0 | NO
C69 | CAP_CAP0402_0-75_10UF | 10uF |  | CAP0402_0-75 | 1968.55 | 3449.4 | 180 | NO
C70 | CAP_CAP0201_0-5_0.1UF | 0.1uF |  | CAP0201_0-5 | 1984.68 | 3403.95 | 180 | NO
C71 | CAP_CAP0201_0-5_1UF | 1uF |  | CAP0201_0-5 | 2054.42 | 3403.95 | 0 | NO
C72 | CAP_CAP0402_0-75_0.1UF | 0.1uF |  | CAP0402_0-75 | 272.85 | 3403.75 | 90 | NO
C73 | CAP_CAP0201_0-5_0.1UF | 0.1uF |  | CAP0201_0-5 | 2403.32 | 3395.79 | 0 | NO
C74 | CAP_CAP0402_0-75_0.1UF | 0.1uF |  | CAP0402_0-75 | 411.59 | 3392.45 | 90 | NO
C75 | CAP_CAP0402_0-75_9PF | 9pF |  | CAP0402_0-75 | 854.75 | 3380.4 | 90 | NO
C76 | CAP_CAP0201_0-5_0.1UF | 0.1uF |  | CAP0201_0-5 | 2054.42 | 3367.95 | 0 | NO
C77 | CAP_CAP0402_0-75_10UF | 10uF |  | CAP0402_0-75 | 2332.82 | 3364.7 | 180 | NO
C78 | CAP_CAP0201_0-5_1UF | 1uF |  | CAP0201_0-5 | 2403.32 | 3336.74 | 0 | NO
C79 | CAP_CAP0402_0-75_9PF | 9pF |  | CAP0402_0-75 | 854.75 | 3300.4 | 270 | NO
C80 | CAP_CAP0201_0-5_0.1UF | 0.1uF |  | CAP0201_0-5 | 855.04 | 3225.65 | 270 | NO
C81 | CAP_CAP0201_0-5_1UF | 1uF |  | CAP0201_0-5 | 1295.02 | 3219.1 | 0 | NO
C82 | CAP_CAP0201_0-5_0.1UF | 0.1uF |  | CAP0201_0-5 | 1066.25 | 3213 | 270 | NO
C83 | CAP_CAP0201_0-5_0.1UF | 0.1uF |  | CAP0201_0-5 | 1096.25 | 3213 | 270 | NO
C84 | CAP_CAP0201_0-5_0.01UF | 0.01uF |  | CAP0201_0-5 | 1970.55 | 3193.4 | 270 | NO
C85 | CAP_CAP0201_0-5_0.1UF | 0.1uF |  | CAP0201_0-5 | 1295.02 | 3189.1 | 0 | NO
C86 | CAP_CAP0201_0-5_1UF | 1uF |  | CAP0201_0-5 | 378.35 | 3186.4 | 0 | NO
C87 | CAP_CAP0402_0-75_0.1UF | 0.1uF |  | CAP0402_0-75 | -60.45 | 3178.4 | 90 | NO
C88 | CAP_CAP0201_0-5_1UF | 1uF |  | CAP0201_0-5 | 907.65 | 3177.53 | 90 | NO
C89 | CAP_CAP0201_0-5_0.1UF | 0.1uF |  | CAP0201_0-5 | 937.65 | 3177.53 | 90 | NO
C90 | CAP_CAP0201_0-5_0.01UF | 0.01uF |  | CAP0201_0-5 | 967.65 | 3177.53 | 90 | NO
C91 | CAP_CAP0402_0-75_2.2UF | 2.2uF |  | CAP0402_0-75 | 170.55 | 3135.4 | 270 | NO
C92 | CAP_CAP0201_0-5_1UF | 1uF |  | CAP0201_0-5 | 428.85 | 3130.62 | 90 | NO
C93 | CAP_CAP0201_0-5_0.1UF | 0.1uF |  | CAP0201_0-5 | 796.82 | 3105.63 | 180 | NO
C94 | CAP_CAP0402_0-75_0.1UF | 0.1uF |  | CAP0402_0-75 | 25.39 | 3088.17 | 180 | NO
C95 | CAP_CAP0201_0-5_1UF | 1uF |  | CAP0201_0-5 | 2321.89 | 3060.12 | 180 | NO
C96 | CAP_CAP0402_0-75_0.1UF | 0.1uF |  | CAP0402_0-75 | 279.39 | 3038.42 | 270 | NO
C97 | CAP_CAP0402_0-75_0.1UF | 0.1uF |  | CAP0402_0-75 | 499.73 | 3020.69 | 0 | NO
C98 | CAP_CAP0402_0-75_2.2UF | 2.2uF |  | CAP0402_0-75 | 499.73 | 2970.69 | 180 | NO
C99 | CAP_CAP0402_0-75_0.1UF | 0.1uF |  | CAP0402_0-75 | 201.65 | 2961.86 | 0 | NO
C100 | CAP_CAP0201_0-5_1UF | 1uF |  | CAP0201_0-5 | 2324.33 | 2946.68 | 180 | NO
C101 | CAP_CAP0402_0-75_0.1UF | 0.1uF |  | CAP0402_0-75 | 887.55 | 2881.4 | 90 | NO
C102 | CAP_CAP0201_0-5_0.1UF | 0.1uF |  | CAP0201_0-5 | 1634.65 | 2880.06 | 270 | NO
C103 | CAP_CAP0402_0-75_0.1UF | 0.1uF |  | CAP0402_0-75 | 700.07 | 2864.61 | 180 | NO
C104 | CAP_CAP0402_0-75_2.2UF | 2.2uF |  | CAP0402_0-75 | 568.46 | 2855.62 | 90 | NO
C105 | CAP_CAP0201_0-5_120PF | 120pF |  | CAP0201_0-5 | 229.74 | 2408.23 | 180 | NO
C106 | CAP_CAP0402_0-75_0.1UF | 0.1uF |  | CAP0402_0-75 | 363.85 | 2757.85 | 180 | NO
C107 | CAP_CAP0603_1_22UF | 22uF |  | CAP0603_1 | 281.96 | 2521.49 | 270 | NO
C108 | CAP_CAP0603_1_4.7UF | 4.7uF |  | CAP0603_1 | 642.55 | 2677.4 | 270 | NO
C110 | CAP_CAP0603_1_4.7UF | 4.7uF |  | CAP0603_1 | 179.86 | 2543.24 | 0 | NO
C111 | CAP_CAP0201_0-5_120PF | 120pF |  | CAP0201_0-5 | 438.78 | 2583.6 | 90 | NO
C112 | CAP_CAP0603_1_22UF | 22uF |  | CAP0603_1 | 613.55 | 2577.72 | 180 | NO
C113 | CAP_CAP0201_0-5_0.01UF | 0.01uF |  | CAP0201_0-5 | 958.1 | 2559.78 | 90 | NO
C114 | CAP_CAP0402_0-75_0.1UF | 0.1uF |  | CAP0402_0-75 | 838.1 | 2552.25 | 180 | NO
C115 | CAP_CAP0201_0-5_0.1UF | 0.1uF |  | CAP0201_0-5 | 2434.3 | 2502.15 | 0 | NO
C116 | CAP_CAP0402_0-75_0.1UF | 0.1uF |  | CAP0402_0-75 | 342.39 | 2468.07 | 270 | NO
C117 | CAP_CAP0603_1_4.7UF | 4.7uF |  | CAP0603_1 | 753.55 | 2443.4 | 270 | NO
C118 | CAP_CAP0402_0-75_0.1UF | 0.1uF |  | CAP0402_0-75 | 975.1 | 2414.85 | 270 | NO
C119 | CAP_CAP0402_0-75_0.1UF | 0.1uF |  | CAP0402_0-75 | 418.95 | 2390.33 | 180 | NO
C120 | CAP_CAP0201_0-5_120PF | 120pF |  | CAP0201_0-5 | 539.78 | 2357.6 | 90 | NO
C121 | CAP_CAP0402_0-75_0.1UF | 0.1uF |  | CAP0402_0-75 | 1350.76 | 2342.88 | 90 | NO
C122 | CAP_CAP0603_1_22UF | 22uF |  | CAP0603_1 | 724.55 | 2339.72 | 180 | NO
C129 | CAP_CAP0201_0-5_0.1UF | 0.1uF |  | CAP0201_0-5 | 2266.65 | 1879.4 | 180 | NO
C134 | CAP_CAP0201_0-5_0.1UF | 0.1uF |  | CAP0201_0-5 | 1222.85 | 1691.41 | 90 | NO
C135 | CAP_CAP0402_0-75_220PF | 220pF |  | CAP0402_0-75 | 766.89 | 1664.9 | 0 | NO
C136 | CAP_CAP0402_0-75_220PF | 220pF |  | CAP0402_0-75 | 684.19 | 1664.78 | 180 | NO
C137 | CAP_CAP0201_0-5_0.1UF | 0.1uF |  | CAP0201_0-5 | 2917.35 | 1590.61 | 180 | NO
C138 | CAP_CAP0402_0-75_4.7UF | 4.7uF |  | CAP0402_0-75 | 677.99 | 1572.61 | 270 | NO
C139 | CAP_CAP0402_0-75_0.1UF | 0.1uF |  | CAP0402_0-75 | 411.55 | 1570.26 | 180 | NO
C140 | CAP_CAP0201_0-5_0.1UF | 0.1uF |  | CAP0201_0-5 | 2917.35 | 1551.24 | 180 | NO
C141 | CAP_CAP0603_1_10UF | 10uF |  | CAP0603_1 | 383.06 | 1510.26 | 180 | NO
C142 | CAP_CAP0402_0-75_10UF | 10uF |  | CAP0402_0-75 | 436.55 | 1450.26 | 0 | NO
C143 | CAP_CAP0402_0-75_4.7UF | 4.7uF |  | CAP0402_0-75 | 797.26 | 1407.9 | 180 | NO
C144 | CAP_CAP0402_0-75_10UF | 10uF |  | CAP0402_0-75 | 436.55 | 1405.26 | 0 | NO
C145 | CAP_CAP0201_0-5_0.1UF | 0.1uF |  | CAP0201_0-5 | 2805.34 | 1402.13 | 90 | NO
C146 | CAP_CAP0402_0-75_10UF | 10uF |  | CAP0402_0-75 | 2846.43 | 1391.94 | 90 | NO
C147 | CAP_CAP0402_0-75_0.1UF | 0.1uF |  | CAP0402_0-75 | 378.56 | 1355.46 | 180 | NO
C148 | CAP_CAP0201_0-5_0.1UF | 0.1uF |  | CAP0201_0-5 | 2417.78 | 1333.15 | 0 | NO
C149 | CAP_CAP0805_1-5_10UF | 10uF |  | CAP0805_1-5 | 817.48 | 1158.11 | 0 | YES
C150 | CAP_CAP0603_1_10UF | 10uF |  | CAP0603_1 | 392.55 | 1295.26 | 180 | NO
C151 | CAP_CAP0402_0-75_220PF | 220pF |  | CAP0402_0-75 | 653 | 1288.95 | 90 | NO
C152 | CAP_CAP0402_0-75_220PF | 220pF |  | CAP0402_0-75 | 751.21 | 1288.43 | 90 | NO
C153 | CAP_CAP0402_0-75_0.1UF | 0.1uF |  | CAP0402_0-75 | 392.55 | 1235.4 | 180 | NO
C154 | CAP_CAP1210_2-75_47UF | 47uF |  | CAP1210_2-75 | 1441.55 | 1217.4 | 180 | NO
C155 | CAP_CAP0603_1_10UF | 10uF |  | CAP0603_1 | 873.55 | 865.6 | 0 | YES
C156 | CAP_CAP0201_0-5_0.1UF | 0.1uF |  | CAP0201_0-5 | 1722.53 | 1171.17 | 180 | NO
C157 | CAP_CAP0201_0-5_0.1UF | 0.1uF |  | CAP0201_0-5 | 2430.73 | 1196.15 | 0 | NO
C158 | CAP_CAP0805_1-5_22UF | 22uF |  | CAP0805_1-5 | 873.55 | 790.6 | 180 | NO
C159 | CAP_CAP0201_0-5_0.1UF | 0.1uF |  | CAP0201_0-5 | 2250.56 | 1106.07 | 180 | NO
C160 | CAP_CAP0805_1-5_22UF | 22uF |  | CAP0805_1-5 | 873.55 | 710.6 | 0 | YES
C161 | CAP_CAP0201_0-5_0.1UF | 0.1uF |  | CAP0201_0-5 | 493.07 | 1030.4 | 180 | NO
C162 | CAP_CAP0201_0-5_0.1UF | 0.1uF |  | CAP0201_0-5 | 438.55 | 985.4 | 90 | NO
C164 | CAP_CAP0402_0-75_0.1UF | 0.1uF |  | CAP0402_0-75 | 1086.99 | 946.82 | 90 | YES
C166 | CAP_CAP0201_0-5_0.1UF | 0.1uF |  | CAP0201_0-5 | 2250.56 | 819.41 | 180 | NO
C167 | CAP_CAP0201_0-5_0.1UF | 0.1uF |  | CAP0201_0-5 | 2747.28 | 762.61 | 0 | NO
C169 | CAP_CAP0201_0-5_0.1UF | 0.1uF |  | CAP0201_0-5 | 2536.55 | 656.4 | 180 | NO
C170 | CAP_CAP0201_0-5_0.1UF | 0.1uF |  | CAP0201_0-5 | 2033.55 | 656.13 | 270 | NO
C171 | CAP_CAP0201_0-5_12PF | 12pF |  | CAP0201_0-5 | 2137.55 | 656 | 0 | NO
C172 | CAP_CAP0201_0-5_12PF | 12pF |  | CAP0201_0-5 | 2202.55 | 656 | 180 | NO
C173 | CAP_CAP0201_0-5_0.1UF | 0.1uF |  | CAP0201_0-5 | 1930.55 | 447 | 90 | NO
C174 | CAP_CAP0402_0-75_18PF | 18pF |  | CAP0402_0-75 | 440.14 | 377.8 | 90 | NO
C175 | CAP_CAP0402_0-75_18PF | 18pF |  | CAP0402_0-75 | 440.14 | 297.22 | 270 | NO
C176 | CAP_CAP0201_0-5_0.01UF | 0.01uF |  | CAP0201_0-5 | 1930.55 | 290 | 90 | NO
C177 | CAP_CAP0402_0-75_0.1UF | 0.1uF |  | CAP0402_0-75 | 1034.96 | 268.22 | 270 | NO
C178 | CAP_CAP0201_0-5_1UF | 1uF |  | CAP0201_0-5 | 1930.55 | 230.61 | 270 | NO
C179 | CAP_CAP0402_0-75_2.2UF | 2.2uF |  | CAP0402_0-75 | 1884.55 | 222.34 | 270 | NO
C180 | CAP_CAP0402_0-75_4.7UF | 4.7uF |  | CAP0402_0-75 | 2827.34 | 196.17 | 270 | NO
C181 | CAP_CAP0201_0-5_0.01UF | 0.01uF |  | CAP0201_0-5 | 1930.55 | 142.41 | 90 | NO
C182 | CAP_CAP0402_0-75_0.1UF | 0.1uF |  | CAP0402_0-75 | 438.14 | 137.4 | 90 | NO
C183 | CAP_CAP0402_0-75_0.1UF | 0.1uF |  | CAP0402_0-75 | 1034.96 | 131.21 | 90 | NO
C184 | CAP_CAP0201_0-5_0.1UF | 0.1uF |  | CAP0201_0-5 | 438.55 | 65.4 | 90 | NO
C185 | CAP_CAP1206_1-75_1000PF | 1000pF |  | CAP1206_1-75 | 2834.55 | 60.4 | 0 | NO
C186 | CAP_CAP0201_0-5_0.01UF | 0.01uF |  | CAP0201_0-5 | 2665.55 | -68.17 | 90 | NO
C187 | CAP_CAP0402_0-75_0.1UF | 0.1uF |  | CAP0402_0-75 | 669.26 | -73.31 | 180 | NO
C188 | CAP_CAP0402_0-75_0.1UF | 0.1uF |  | CAP0402_0-75 | 885.79 | -73.31 | 180 | NO
C189 | CAP_CAP0201_0-5_0.01UF | 0.01uF |  | CAP0201_0-5 | 2138.18 | -79 | 180 | NO
C190 | CAP_CAP0201_0-5_0.1UF | 0.1uF |  | CAP0201_0-5 | 2218.22 | -79 | 180 | NO
C191 | CAP_CAP0201_0-5_0.01UF | 0.01uF |  | CAP0201_0-5 | 2436.14 | -82 | 180 | NO
C192 | CAP_CAP0201_0-5_1UF | 1uF |  | CAP0201_0-5 | 2138.18 | -109 | 180 | NO
C193 | CAP_CAP0402_0-75_2.2UF | 2.2uF |  | CAP0402_0-75 | 429.37 | 5010.39 | 0 | YES
C194 | CAP_CAP0201_0-5_1UF | 1uF |  | CAP0201_0-5 | 432.51 | 4905.63 | 0 | YES
C195 | CAP_CAP1206_1-75_1000PF | 1000pF |  | CAP1206_1-75 | 2684.62 | 4706.4 | 0 | YES
C196 | CAP_CAP0402_0-75_0.1UF | 0.1uF |  | CAP0402_0-75 | 263.55 | 4599.4 | 270 | YES
C197 | CAP_CAP0402_0-75_2.2UF | 2.2uF |  | CAP0402_0-75 | 213.55 | 4599.4 | 90 | YES
C198 | CAP_CAP0402_0-75_4.7UF | 4.7uF |  | CAP0402_0-75 | 1695.06 | 4589.97 | 180 | YES
C199 | CAP_CAP0402_0-75_10UF | 10uF |  | CAP0402_0-75 | 739.08 | 4563.28 | 90 | YES
C200 | CAP_CAP0201_0-5_0.1UF | 0.1uF |  | CAP0201_0-5 | 669.08 | 4575.26 | 90 | YES
C201 | CAP_CAP0402_0-75_10UF | 10uF |  | CAP0402_0-75 | 521.34 | 4562.9 | 180 | YES
C202 | CAP_CAP0402_0-75_0.1UF | 0.1uF |  | CAP0402_0-75 | 1380.23 | 4565.71 | 90 | YES
C203 | CAP_CAP0402_0-75_0.1UF | 0.1uF |  | CAP0402_0-75 | 1695.4 | 4540.05 | 0 | YES
C204 | CAP_CAP0402_0-75_10UF | 10uF |  | CAP0402_0-75 | 306.55 | 4534.4 | 180 | YES
C205 | CAP_CAP0402_0-75_0.1UF | 0.1uF |  | CAP0402_0-75 | 1619.5 | 4530.46 | 90 | YES
C206 | CAP_CAP0402_0-75_0.1UF | 0.1uF |  | CAP0402_0-75 | 1938.4 | 4495.05 | 90 | YES
C207 | CAP_CAP0201_0-5_0.1UF | 0.1uF |  | CAP0201_0-5 | 444.67 | 4445.28 | 90 | YES
C208 | CAP_CAP0201_0-5_0.1UF | 0.1uF |  | CAP0201_0-5 | 2173.53 | 4456.06 | 270 | YES
C209 | CAP_CAP0201_0-5_0.1UF | 0.1uF |  | CAP0201_0-5 | 834.43 | 4436.61 | 0 | YES
C210 | CAP_CAP0402_0-75_0.1UF | 0.1uF |  | CAP0402_0-75 | 1726.06 | 4430.5 | 0 | YES
C211 | CAP_CAP0402_0-75_10UF | 10uF |  | CAP0402_0-75 | 188.31 | 4395.41 | 270 | YES
C212 | CAP_CAP0201_0-5_0.1UF | 0.1uF |  | CAP0201_0-5 | 444.67 | 4382.87 | 180 | YES
C213 | CAP_CAP0201_0-5_0.1UF | 0.1uF |  | CAP0201_0-5 | 444.67 | 4352.87 | 180 | YES
C214 | CAP_CAP0402_0-75_4.7UF | 4.7uF |  | CAP0402_0-75 | 974.31 | 4343.01 | 90 | YES
C215 | CAP_CAP0201_0-5_1UF | 1uF |  | CAP0201_0-5 | 934.31 | 4343.01 | 270 | YES
C216 | CAP_CAP0201_0-5_0.1UF | 0.1uF |  | CAP0201_0-5 | 2403.32 | 4314.85 | 180 | YES
C217 | CAP_CAP0201_0-5_0.1UF | 0.1uF |  | CAP0201_0-5 | 834.43 | 4298.82 | 0 | YES
C218 | CAP_CAP0201_0-5_0.1UF | 0.1uF |  | CAP0201_0-5 | 1690.65 | 4274.21 | 180 | YES
C219 | CAP_CAP0402_0-75_10UF | 10uF |  | CAP0402_0-75 | -99.21 | 4283.92 | 270 | YES
C220 | CAP_CAP0201_0-5_0.01UF | 0.01uF |  | CAP0201_0-5 | 985.25 | 4266.44 | 270 | YES
C221 | CAP_CAP0201_0-5_0.1UF | 0.1uF |  | CAP0201_0-5 | 1332.55 | 3810.4 | 225 | YES
C222 | CAP_CAP0201_0-5_1UF | 1uF |  | CAP0201_0-5 | 925.25 | 4266.44 | 270 | YES
C223 | CAP_CAP0201_0-5_0.1UF | 0.1uF |  | CAP0201_0-5 | 834.43 | 4264.45 | 0 | YES
C224 | CAP_CAP0201_0-5_1UF | 1uF |  | CAP0201_0-5 | 2403.32 | 4255.79 | 180 | YES
C225 | CAP_CAP0201_0-5_0.1UF | 0.1uF |  | CAP0201_0-5 | 444.67 | 4241.76 | 180 | YES
C226 | CAP_CAP0402_0-75_4.7UF | 4.7uF |  | CAP0402_0-75 | 1688.65 | 4229.8 | 180 | YES
C227 | CAP_CAP0201_0-5_1UF | 1uF |  | CAP0201_0-5 | 1985.26 | 4225.42 | 0 | YES
C228 | CAP_CAP0201_0-5_1UF | 1uF |  | CAP0201_0-5 | 2403.32 | 4196.74 | 180 | YES
C229 | CAP_CAP0201_0-5_0.1UF | 0.1uF |  | CAP0201_0-5 | 669.71 | 4192.52 | 270 | YES
C230 | CAP_CAP0402_0-75_10UF | 10uF |  | CAP0402_0-75 | 629.71 | 4192.52 | 270 | YES
C231 | CAP_CAP0201_0-5_0.1UF | 0.1uF |  | CAP0201_0-5 | 570.65 | 4192.52 | 270 | YES
C232 | CAP_CAP0603_1_22UF | 22uF |  | CAP0603_1 | 437.55 | 4122.02 | 0 | YES
C233 | CAP_CAP0402_0-75_4.7UF | 4.7uF |  | CAP0402_0-75 | 794.55 | 4084.4 | 0 | YES
C234 | CAP_CAP0201_0-5_22PF | 22pF |  | CAP0201_0-5 | 2410.61 | 4069.82 | 0 | YES
C235 | CAP_CAP0201_0-5_0.1UF | 0.1uF |  | CAP0201_0-5 | 2175.56 | 4056.84 | 90 | YES
C236 | CAP_CAP0201_0-5_1UF | 1uF |  | CAP0201_0-5 | 2145.56 | 4056.84 | 90 | YES
C237 | CAP_CAP0201_0-5_1UF | 1uF |  | CAP0201_0-5 | 2077.23 | 4056.84 | 90 | YES
C238 | CAP_CAP0201_0-5_0.1UF | 0.1uF |  | CAP0201_0-5 | 2047.23 | 4056.84 | 90 | YES
C239 | CAP_CAP0201_0-5_1UF | 1uF |  | CAP0201_0-5 | 1149.55 | 3935.4 | 0 | YES
C240 | CAP_CAP0201_0-5_0.1UF | 0.1uF |  | CAP0201_0-5 | 1048.45 | 4051.57 | 90 | YES
C241 | CAP_CAP0201_0-5_0.1UF | 0.1uF |  | CAP0201_0-5 | 1083.45 | 4051.56 | 90 | YES
C242 | CAP_CAP0402_0-75_10UF | 10uF |  | CAP0402_0-75 | 2001.55 | 4044.57 | 90 | YES
C243 | CAP_CAP0201_0-5_0.1UF | 0.1uF |  | CAP0201_0-5 | 1907.57 | 4041.4 | 180 | YES
C244 | CAP_CAP0201_0-5_1UF | 1uF |  | CAP0201_0-5 | 1733.65 | 4003.8 | 180 | YES
C245 | CAP_CAP0201_0-5_0.1UF | 0.1uF |  | CAP0201_0-5 | 1837.55 | 3998.64 | 270 | YES
C246 | CAP_CAP0201_0-5_1UF | 1uF |  | CAP0201_0-5 | 1802.55 | 3998.64 | 270 | YES
C247 | CAP_CAP0201_0-5_0.1UF | 0.1uF |  | CAP0201_0-5 | 1733.65 | 3973.8 | 180 | YES
C248 | CAP_CAP0402_0-75_10UF | 10uF |  | CAP0402_0-75 | 233.19 | 3944.46 | 270 | YES
C249 | CAP_CAP0201_0-5_1UF | 1uF |  | CAP0201_0-5 | 629.3 | 3955.07 | 180 | YES
C250 | CAP_CAP0201_0-5_0.1UF | 0.1uF |  | CAP0201_0-5 | 1733.65 | 3943.8 | 180 | YES
C251 | CAP_CAP0201_0-5_1UF | 1uF |  | CAP0201_0-5 | 1291.95 | 3919.9 | 270 | YES
C252 | CAP_CAP0201_0-5_0.1UF | 0.1uF |  | CAP0201_0-5 | 1194.95 | 3901.7 | 315 | YES
C253 | CAP_CAP0201_0-5_0.1UF | 0.1uF |  | CAP0201_0-5 | 1140.65 | 3900.8 | 315 | YES
C254 | CAP_CAP0201_0-5_0.1UF | 0.1uF |  | CAP0201_0-5 | 1328.12 | 3896.23 | 180 | YES
C255 | CAP_CAP0201_0-5_0.1UF | 0.1uF |  | CAP0201_0-5 | 1236.65 | 3887.8 | 45 | YES
C256 | CAP_CAP0201_0-5_1UF | 1uF |  | CAP0201_0-5 | 1402.55 | 3880.7 | 225 | YES
C257 | CAP_CAP0201_0-5_1UF | 1uF |  | CAP0201_0-5 | 1168.6 | 3879.15 | 225 | YES
C258 | CAP_CAP0201_0-5_1UF | 1uF |  | CAP0201_0-5 | 1146.55 | 3847.4 | 135 | YES
C259 | CAP_CAP0201_0-5_0.1UF | 0.1uF |  | CAP0201_0-5 | 1317.65 | 3871.8 | 0 | YES
C260 | CAP_CAP0201_0-5_0.1UF | 0.1uF |  | CAP0201_0-5 | 1269.65 | 3871.8 | 180 | YES
C261 | CAP_CAP0201_0-5_0.1UF | 0.1uF |  | CAP0201_0-5 | 1201.65 | 3852.8 | 270 | YES
C262 | CAP_CAP0201_0-5_0.1UF | 0.1uF |  | CAP0201_0-5 | 1353.14 | 3852.08 | 225 | YES
C263 | CAP_CAP0201_0-5_0.1UF | 0.1uF |  | CAP0201_0-5 | 1042.55 | 3926.4 | 0 | YES
C264 | CAP_CAP0201_0-5_0.1UF | 0.1uF |  | CAP0201_0-5 | 1234.98 | 3844.15 | 270 | YES
C265 | CAP_CAP0201_0-5_0.1UF | 0.1uF |  | CAP0201_0-5 | 1371.65 | 3835.8 | 45 | YES
C266 | CAP_CAP0201_0-5_0.1UF | 0.1uF |  | CAP0201_0-5 | 1091.55 | 3798.7 | 0 | YES
C267 | CAP_CAP0201_0-5_0.1UF | 0.1uF |  | CAP0201_0-5 | 1193.65 | 3814.8 | 315 | YES
C268 | CAP_CAP0201_0-5_0.1UF | 0.1uF |  | CAP0201_0-5 | 1299.15 | 3788.54 | 135 | YES
C269 | CAP_CAP0201_0-5_1UF | 1uF |  | CAP0201_0-5 | 1140.55 | 3816.4 | 315 | YES
C270 | CAP_CAP0201_0-5_0.01UF | 0.01uF |  | CAP0201_0-5 | 1372.74 | 3785.17 | 45 | YES
C271 | CAP_CAP0201_0-5_0.1UF | 0.1uF |  | CAP0201_0-5 | 1178.65 | 3778.8 | 315 | YES
C272 | CAP_CAP0201_0-5_0.1UF | 0.1uF |  | CAP0201_0-5 | 1134.85 | 3773 | 225 | YES
C273 | CAP_CAP0201_0-5_0.1UF | 0.1uF |  | CAP0201_0-5 | 1233.11 | 3763.41 | 270 | YES
C274 | CAP_CAP0201_0-5_0.1UF | 0.1uF |  | CAP0201_0-5 | 1262.65 | 3755.8 | 270 | YES
C275 | CAP_CAP0201_0-5_0.1UF | 0.1uF |  | CAP0201_0-5 | 1729.53 | 3755.06 | 0 | YES
C276 | CAP_CAP0201_0-5_1UF | 1uF |  | CAP0201_0-5 | 1094.35 | 3752.6 | 315 | YES
C277 | CAP_CAP0201_0-5_0.1UF | 0.1uF |  | CAP0201_0-5 | 1173.65 | 3750.8 | 315 | YES
C278 | CAP_CAP0201_0-5_0.1UF | 0.1uF |  | CAP0201_0-5 | 1404.96 | 3747.8 | 180 | YES
C279 | CAP_CAP0201_0-5_0.1UF | 0.1uF |  | CAP0201_0-5 | 1292.65 | 3746.8 | 270 | YES
C280 | CAP_CAP0201_0-5_0.1UF | 0.1uF |  | CAP0201_0-5 | 1340.44 | 3746.62 | 180 | YES
C281 | CAP_CAP0201_0-5_0.01UF | 0.01uF |  | CAP0201_0-5 | 1729.53 | 3725.06 | 0 | YES
C282 | CAP_CAP0201_0-5_0.1UF | 0.1uF |  | CAP0201_0-5 | 1233.24 | 3714.21 | 225 | YES
C283 | CAP_CAP0201_0-5_0.1UF | 0.1uF |  | CAP0201_0-5 | 1358.9 | 3712.72 | 45 | YES
C284 | CAP_CAP0201_0-5_0.1UF | 0.1uF |  | CAP0201_0-5 | 1827.27 | 3711.57 | 90 | YES
C285 | CAP_CAP0201_0-5_1UF | 1uF |  | CAP0201_0-5 | 1797.27 | 3711.57 | 90 | YES
C286 | CAP_CAP0201_0-5_0.1UF | 0.1uF |  | CAP0201_0-5 | 1152.35 | 3711.45 | 315 | YES
C287 | CAP_CAP0201_0-5_0.01UF | 0.01uF |  | CAP0201_0-5 | 1431.94 | 3709.8 | 90 | YES
C288 | CAP_CAP0201_0-5_0.01UF | 0.01uF |  | CAP0201_0-5 | 1320.2 | 3708.75 | 90 | YES
C289 | CAP_CAP0201_0-5_0.01UF | 0.01uF |  | CAP0201_0-5 | 1895.55 | 3708.4 | 90 | YES
C290 | CAP_CAP0201_0-5_0.01UF | 0.01uF |  | CAP0201_0-5 | 1403.4 | 3680.15 | 135 | YES
C291 | CAP_CAP0201_0-5_0.1UF | 0.1uF |  | CAP0201_0-5 | 1245.65 | 3679.8 | 90 | YES
C292 | CAP_CAP0201_0-5_0.1UF | 0.1uF |  | CAP0201_0-5 | 1324.43 | 3671.27 | 180 | YES
C293 | CAP_CAP0402_0-75_4.7UF | 4.7uF |  | CAP0402_0-75 | 1708.95 | 3663.57 | 270 | YES
C294 | CAP_CAP0201_0-5_1UF | 1uF |  | CAP0201_0-5 | 1100.55 | 3677.4 | 45 | YES
C295 | CAP_CAP0201_0-5_0.1UF | 0.1uF |  | CAP0201_0-5 | 1753.31 | 3663.03 | 270 | YES
C296 | CAP_CAP0201_0-5_0.01UF | 0.01uF |  | CAP0201_0-5 | 661.48 | 3656.14 | 0 | YES
C297 | CAP_CAP0402_0-75_4.7UF | 4.7uF |  | CAP0402_0-75 | 1864.77 | 3642.69 | 270 | YES
C298 | CAP_CAP0201_0-5_0.1UF | 0.1uF |  | CAP0201_0-5 | 1815.05 | 3639.42 | 270 | YES
C299 | CAP_CAP0201_0-5_1UF | 1uF |  | CAP0201_0-5 | 661.48 | 3626.14 | 0 | YES
C300 | CAP_CAP0201_0-5_0.1UF | 0.1uF |  | CAP0201_0-5 | 1254.29 | 3805.47 | 270 | YES
C301 | CAP_CAP0201_0-5_0.1UF | 0.1uF |  | CAP0201_0-5 | 2173.53 | 3596.06 | 270 | YES
C302 | CAP_CAP0201_0-5_1UF | 1uF |  | CAP0201_0-5 | 1354.36 | 3638.4 | 270 | YES
C303 | CAP_CAP0402_0-75_18PF | 18pF |  | CAP0402_0-75 | 749.55 | 3521.9 | 90 | YES
C304 | CAP_CAP0201_0-5_0.1UF | 0.1uF |  | CAP0201_0-5 | 2403.32 | 3454.85 | 180 | YES
C305 | CAP_CAP0402_0-75_18PF | 18pF |  | CAP0402_0-75 | 749.55 | 3437.9 | 270 | YES
C306 | CAP_CAP0201_0-5_1UF | 1uF |  | CAP0201_0-5 | 2403.32 | 3395.79 | 180 | YES
C307 | CAP_CAP0201_0-5_1UF | 1uF |  | CAP0201_0-5 | 1985.26 | 3365.42 | 0 | YES
C308 | CAP_CAP0201_0-5_1UF | 1uF |  | CAP0201_0-5 | 2403.32 | 3336.74 | 180 | YES
C309 | CAP_CAP0201_0-5_0.1UF | 0.1uF |  | CAP0201_0-5 | 855.04 | 3225.65 | 90 | YES
C310 | CAP_CAP0201_0-5_0.1UF | 0.1uF |  | CAP0201_0-5 | 820.04 | 3225.65 | 90 | YES
C311 | CAP_CAP0402_0-75_10UF | 10uF |  | CAP0402_0-75 | 911.59 | 3218.08 | 90 | YES
C312 | CAP_CAP0201_0-5_22PF | 22pF |  | CAP0201_0-5 | 2403.11 | 3214.82 | 0 | YES
C313 | CAP_CAP0402_0-75_10UF | 10uF |  | CAP0402_0-75 | 1093.4 | 3213.8 | 90 | YES
C314 | CAP_CAP0402_0-75_4.7UF | 4.7uF |  | CAP0402_0-75 | 1043.4 | 3213.8 | 90 | YES
C315 | CAP_CAP0201_0-5_0.1UF | 0.1uF |  | CAP0201_0-5 | 2175.56 | 3196.84 | 90 | YES
C316 | CAP_CAP0201_0-5_1UF | 1uF |  | CAP0201_0-5 | 2145.56 | 3196.84 | 90 | YES
C317 | CAP_CAP0201_0-5_1UF | 1uF |  | CAP0201_0-5 | 2077.23 | 3196.84 | 90 | YES
C318 | CAP_CAP0201_0-5_0.1UF | 0.1uF |  | CAP0201_0-5 | 2047.23 | 3196.84 | 90 | YES
C319 | CAP_CAP0402_0-75_10UF | 10uF |  | CAP0402_0-75 | 2001.55 | 3184.57 | 90 | YES
C320 | CAP_CAP0603_1_10UF | 10uF |  | CAP0603_1 | -69.05 | 3175.5 | 270 | YES
C321 | CAP_CAP0201_0-5_0.1UF | 0.1uF |  | CAP0201_0-5 | 800.85 | 3159.98 | 90 | YES
C322 | CAP_CAP0201_0-5_10PF | 10pF |  | CAP0201_0-5 | 2180.72 | 3129.59 | 270 | YES
C323 | CAP_CAP0402_0-75_0.1UF | 0.1uF |  | CAP0402_0-75 | 328.97 | 3058.43 | 0 | YES
C324 | CAP_CAP0201_0-5_1UF | 1uF |  | CAP0201_0-5 | 2592.28 | 3050.25 | 270 | YES
C325 | CAP_CAP0201_0-5_0.1UF | 0.1uF |  | CAP0201_0-5 | 2562.28 | 3050.25 | 270 | YES
C326 | CAP_CAP0201_0-5_0.1UF | 0.1uF |  | CAP0201_0-5 | 2532.28 | 3050.25 | 270 | YES
C327 | CAP_CAP1206_1-75_1000PF | 1000pF |  | CAP1206_1-75 | 2718.05 | 3010.33 | 0 | YES
C328 | CAP_CAP0201_0-5_0.1UF | 0.1uF |  | CAP0201_0-5 | 1254.85 | 2990.78 | 90 | YES
C329 | CAP_CAP0201_0-5_0.01UF | 0.01uF |  | CAP0201_0-5 | 1571.18 | 2975.02 | 270 | YES
C330 | CAP_CAP0201_0-5_1UF | 1uF |  | CAP0201_0-5 | 1778.55 | 2951.3 | 270 | YES
C331 | CAP_CAP0402_0-75_0.1UF | 0.1uF |  | CAP0402_0-75 | 1830.65 | 2951.27 | 270 | YES
C332 | CAP_CAP0402_0-75_0.1UF | 0.1uF |  | CAP0402_0-75 | 678.94 | 2942.35 | 90 | YES
C333 | CAP_CAP0402_0-75_0.1UF | 0.1uF |  | CAP0402_0-75 | 1918.15 | 2941.03 | 0 | YES
C334 | CAP_CAP0201_0-5_0.01UF | 0.01uF |  | CAP0201_0-5 | 2039.45 | 2933.63 | 0 | YES
C335 | CAP_CAP0402_0-75_0.1UF | 0.1uF |  | CAP0402_0-75 | 1856.07 | 2863.78 | 90 | YES
C336 | CAP_CAP0201_0-5_0.01UF | 0.01uF |  | CAP0201_0-5 | 1571.18 | 2786.04 | 270 | YES
C337 | CAP_CAP0201_0-5_0.01UF | 0.01uF |  | CAP0201_0-5 | 1098.65 | 2783.8 | 0 | YES
C338 | CAP_CAP0402_0-75_2.2UF | 2.2uF |  | CAP0402_0-75 | 2045.33 | 2783.71 | 270 | YES
C339 | CAP_CAP0201_0-5_0.01UF | 0.01uF |  | CAP0201_0-5 | 1571.18 | 2691.56 | 270 | YES
C340 | CAP_CAP0201_0-5_0.01UF | 0.01uF |  | CAP0201_0-5 | 1324.16 | 2665.01 | 0 | YES
C341 | CAP_CAP0402_0-75_2.2UF | 2.2uF |  | CAP0402_0-75 | 1870.49 | 2664.47 | 180 | YES
C343 | CAP_CAP0201_0-5_0.01UF | 0.01uF |  | CAP0201_0-5 | 1544.63 | 2633.52 | 180 | YES
C344 | CAP_CAP0201_0-5_0.01UF | 0.01uF |  | CAP0201_0-5 | 1297.62 | 2628.56 | 90 | YES
C346 | CAP_CAP0201_0-5_0.01UF | 0.01uF |  | CAP0201_0-5 | 1571.18 | 2597.07 | 270 | YES
C347 | CAP_CAP0201_0-5_0.01UF | 0.01uF |  | CAP0201_0-5 | 1266.12 | 2597.07 | 270 | YES
C349 | CAP_CAP0603_1_22UF | 22uF |  | CAP0603_1 | 1203.65 | 2543.8 | 270 | YES
C350 | CAP_CAP0201_0-5_0.01UF | 0.01uF |  | CAP0201_0-5 | 1266.12 | 2534.08 | 270 | YES
C351 | CAP_CAP0402_0-75_2.2UF | 2.2uF |  | CAP0402_0-75 | 1628.65 | 2533.8 | 270 | YES
C352 | CAP_CAP0201_0-5_0.1UF | 0.1uF |  | CAP0201_0-5 | 1588.65 | 2533.8 | 90 | YES
C353 | CAP_CAP0603_1_4.7UF | 4.7uF |  | CAP0603_1 | 2021.55 | 2514.4 | 0 | YES
C354 | CAP_CAP0201_0-5_0.01UF | 0.01uF |  | CAP0201_0-5 | 1513.14 | 2507.53 | 180 | YES
C355 | CAP_CAP0201_0-5_0.1UF | 0.1uF |  | CAP0201_0-5 | 2504.61 | 2502.15 | 180 | NO
C356 | CAP_CAP0603_1_10UF | 10uF |  | CAP0603_1 | 2444.26 | 2452.64 | 0 | NO
C357 | CAP_CAP0603_1_22UF | 22uF |  | CAP0603_1 | 1921.55 | 2486.4 | 90 | YES
C358 | CAP_CAP0201_0-5_0.01UF | 0.01uF |  | CAP0201_0-5 | 1544.63 | 2476.04 | 0 | YES
C359 | CAP_CAP0201_0-5_0.01UF | 0.01uF |  | CAP0201_0-5 | 1292.67 | 2476.04 | 180 | YES
C361 | CAP_CAP0201_0-5_0.1UF | 0.1uF |  | CAP0201_0-5 | 1495.08 | 2441.4 | 0 | YES
C362 | CAP_CAP0201_0-5_0.1UF | 0.1uF |  | CAP0201_0-5 | 1638.58 | 2399.9 | 270 | YES
C363 | CAP_CAP0201_0-5_0.1UF | 0.1uF |  | CAP0201_0-5 | 1608.58 | 2399.9 | 270 | YES
C365 | CAP_CAP0402_0-75_0.1UF | 0.1uF |  | CAP0402_0-75 | 1428.5 | 2364.44 | 0 | YES
C367 | CAP_CAP0201_0-5_120PF | 120pF |  | CAP0201_0-5 | 1936.55 | 2309.4 | 180 | YES
C371 | CAP_POL_CAPT7343D_3-25_150UF_10 | 150uF_10V |  | CAPT7343D_3-25 | 2483.6 | 2304.16 | 90 | YES
C372 | CAP_CAP1206_1-75_1000PF | 1000pF |  | CAP1206_1-75 | 3066.55 | 2216.4 | 90 | YES
C375 | CAP_CAP0201_0-5_0.1UF | 0.1uF |  | CAP0201_0-5 | 2506.55 | 2021.4 | 180 | YES
C376 | CAP_CAP0201_0-5_1UF | 1uF |  | CAP0201_0-5 | 414.53 | 2002.4 | 90 | YES
C377 | CAP_CAP0402_0-75_0.1UF | 0.1uF |  | CAP0402_0-75 | 369.53 | 2002.4 | 270 | YES
C379 | CAP_CAP0402_0-75_2.2UF | 2.2uF |  | CAP0402_0-75 | 328.55 | 1825.4 | 0 | YES
C380 | CAP_CAP0402_0-75_0.1UF | 0.1uF |  | CAP0402_0-75 | 1578.77 | 1816.83 | 90 | YES
C381 | CAP_CAP0201_0-5_0.1UF | 0.1uF |  | CAP0201_0-5 | 333.55 | 1780.4 | 180 | YES
C384 | CAP_CAP0402_0-75_10UF | 10uF |  | CAP0402_0-75 | 2789.79 | 1769.4 | 0 | YES
C385 | CAP_CAP0201_0-5_0.1UF | 0.1uF |  | CAP0201_0-5 | 1792.2 | 5030.45 | 0 | YES
C386 | CAP_CAP0201_0-5_0.1UF | 0.1uF |  | CAP0201_0-5 | 2597.05 | 1748.92 | 90 | YES
C387 | CAP_CAP0201_0-5_1UF | 1uF |  | CAP0201_0-5 | 457.59 | 1731.17 | 180 | YES
C388 | CAP_CAP0201_0-5_0.1UF | 0.1uF |  | CAP0201_0-5 | 2803.06 | 1729.4 | 0 | YES
C391 | CAP_CAP0402_0-75_2.2UF | 2.2uF |  | CAP0402_0-75 | 338.37 | 1705.39 | 0 | YES
C392 | CAP_CAP1206_1-75_1000PF | 1000pF |  | CAP1206_1-75 | 201.55 | 1685.4 | 180 | YES
C393 | CAP_CAP0402_0-75_10UF | 10uF |  | CAP0402_0-75 | 2539.55 | 1675.67 | 270 | YES
C394 | CAP_CAP0201_0-5_0.1UF | 0.1uF |  | CAP0201_0-5 | 2584.55 | 1667.4 | 270 | YES
C395 | CAP_CAP1210_2-75_47UF | 47uF |  | CAP1210_2-75 | 1441.55 | 1647.4 | 0 | YES
C396 | CAP_CAP0805_1-5_1UF | 1uF |  | CAP0805_1-5 | 1219.55 | 1629.4 | 180 | YES
C397 | CAP_CAP0402_0-75_0.1UF | 0.1uF |  | CAP0402_0-75 | 3001.85 | 1615.62 | 0 | YES
C398 | CAP_CAP0805_1-5_1UF | 1uF |  | CAP0805_1-5 | 398.5 | 1597.26 | 0 | YES
C399 | CAP_CAP0402_0-75_0.1UF | 0.1uF |  | CAP0402_0-75 | 3001.85 | 1565.62 | 0 | YES
C400 | CAP_CAP0603_1_10UF | 10uF |  | CAP0603_1 | 1219.55 | 1558.4 | 180 | YES
C401 | CAP_CAP0201_0-5_0.01UF | 0.01uF |  | CAP0201_0-5 | 417.55 | 1536.26 | 0 | YES
C402 | CAP_CAP0402_0-75_36PF | 36pF |  | CAP0402_0-75 | 1026.55 | 1494.4 | 180 | YES
C404 | CAP_CAP0201_0-5_0.1UF | 0.1uF |  | CAP0201_0-5 | 1780 | 5214.22 | 270 | YES
C405 | CAP_CAP0201_0-5_0.1UF | 0.1uF |  | CAP0201_0-5 | 2597.55 | 1441.8 | 270 | YES
C406 | CAP_CAP0402_0-75_10UF | 10uF |  | CAP0402_0-75 | 2552.55 | 1441.8 | 270 | YES
C407 | CAP_CAP0201_0-5_1UF | 1uF |  | CAP0201_0-5 | 1036.05 | 1391.9 | 0 | YES
C408 | CAP_CAP0402_0-75_0.1UF | 0.1uF |  | CAP0402_0-75 | 386.48 | 5258.05 | 270 | YES
C409 | CAP_CAP0201_0-5_0.01UF | 0.01uF |  | CAP0201_0-5 | 398.55 | 1355.26 | 0 | YES
C410 | CAP_CAP0402_0-75_10UF | 10uF |  | CAP0402_0-75 | 2587.55 | 1351.4 | 90 | YES
C411 | CAP_CAP0201_0-5_0.1UF | 0.1uF |  | CAP0201_0-5 | 2633.55 | 1349.4 | 90 | YES
C412 | CAP_CAP0402_0-75_0.47UF | 0.47uF |  | CAP0402_0-75 | 2926.28 | 1316.26 | 0 | YES
C413 | CAP_CAP0402_0-75_0.1UF | 0.1uF |  | CAP0402_0-75 | 1113.97 | 1305.9 | 0 | YES
C414 | CAP_CAP0603_1_10UF | 10uF |  | CAP0603_1 | 1219.55 | 1298.4 | 180 | YES
C415 | CAP_CAP0805_1-5_1UF | 1uF |  | CAP0805_1-5 | 392.54 | 1295.26 | 0 | YES
C416 | CAP_CAP1206_2_47UF | 47uF |  | CAP1206_2 | 2785.18 | 1249.5 | 90 | YES
C417 | CAP_CAP1206_2_47UF | 47uF |  | CAP1206_2 | 2695.18 | 1249.5 | 90 | YES
C418 | CAP_CAP0805_1-5_1UF | 1uF |  | CAP0805_1-5 | 1218.55 | 1222.4 | 180 | YES
C419 | CAP_CAP1210_2-75_47UF | 47uF |  | CAP1210_2-75 | 1441.55 | 1217.4 | 0 | YES
C420 | CAP_CAP0805_1-5_22UF | 22uF |  | CAP0805_1-5 | 873.55 | 790.6 | 0 | YES
C421 | CAP_CAP0402_0-75_0.1UF | 0.1uF |  | CAP0402_0-75 | 2201.05 | 1187.69 | 0 | YES
C422 | CAP_CAP0201_0-5_0.01UF | 0.01uF |  | CAP0201_0-5 | 1944.55 | 1178.44 | 270 | YES
C423 | CAP_CAP0402_0-75_4.7UF | 4.7uF |  | CAP0402_0-75 | 699.55 | 1176.4 | 180 | YES
C424 | CAP_CAP0603_1_10UF | 10uF |  | CAP0603_1 | 984.48 | 1139.6 | 180 | YES
C425 | CAP_CAP0805_1-5_10UF | 10uF |  | CAP0805_1-5 | 817.48 | 1158.11 | 180 | NO
C426 | CAP_CAP0402_0-75_0.1UF | 0.1uF |  | CAP0402_0-75 | 1441.55 | 1122.4 | 0 | YES
C427 | CAP_CAP1206_1-75_1000PF | 1000pF |  | CAP1206_1-75 | 207.55 | 1103.4 | 180 | YES
C429 | CAP_CAP0201_0-5_0.1UF | 0.1uF |  | CAP0201_0-5 | 2129.32 | 1097.61 | 90 | YES
C430 | CAP_CAP0201_0-5_0.1UF | 0.1uF |  | CAP0201_0-5 | 1395.55 | 1031.4 | 0 | YES
C431 | CAP_CAP0201_0-5_0.1UF | 0.1uF |  | CAP0201_0-5 | 1289.53 | 1026.4 | 0 | YES
C432 | CAP_CAP0603_1_10UF | 10uF |  | CAP0603_1 | 403.59 | 813.62 | 270 | YES
C433 | CAP_CAP0603_1_10UF | 10uF |  | CAP0603_1 | 323.59 | 813.62 | 270 | YES
C435 | CAP_CAP0201_0-5_0.1UF | 0.1uF |  | CAP0201_0-5 | 545.05 | 796.4 | 180 | YES
C437 | CAP_CAP0201_0-5_0.1UF | 0.1uF |  | CAP0201_0-5 | 2666.83 | 785.17 | 0 | YES
C439 | CAP_CAP0201_0-5_0.1UF | 0.1uF |  | CAP0201_0-5 | 1954 | 725.4 | 180 | YES
C440 | CAP_CAP0201_0-5_0.1UF | 0.1uF |  | CAP0201_0-5 | 2013.55 | 724.4 | 0 | YES
C441 | CAP_CAP0201_0-5_15PF | 15pF |  | CAP0201_0-5 | 2817.64 | 718.4 | 90 | YES
C442 | CAP_CAP0201_0-5_0.01UF | 0.01uF |  | CAP0201_0-5 | 1576.32 | 704.98 | 180 | YES
C443 | CAP_CAP0201_0-5_1UF | 1uF |  | CAP0201_0-5 | 2751.55 | 667.4 | 270 | YES
C445 | CAP_CAP0201_0-5_0.1UF | 0.1uF |  | CAP0201_0-5 | 1854.46 | 616.91 | 0 | YES
C446 | CAP_CAP0201_0-5_0.1UF | 0.1uF |  | CAP0201_0-5 | 1447.51 | 579.63 | 0 | YES
C449 | CAP_CAP0201_0-5_0.1UF | 0.1uF |  | CAP0201_0-5 | 2205.55 | 560.15 | 0 | YES
C450 | CAP_CAP0201_0-5_0.1UF | 0.1uF |  | CAP0201_0-5 | 1827.46 | 541.9 | 0 | YES
C451 | CAP_CAP0201_0-5_0.01UF | 0.01uF |  | CAP0201_0-5 | 1677.18 | 533.4 | 270 | YES
C452 | CAP_CAP0201_0-5_0.1UF | 0.1uF |  | CAP0201_0-5 | 1053.55 | 529.4 | 0 | YES
C453 | CAP_CAP0201_0-5_0.1UF | 0.1uF |  | CAP0201_0-5 | 993.55 | 529.4 | 180 | YES
C454 | CAP_CAP0201_0-5_1UF | 1uF |  | CAP0201_0-5 | 2351.07 | 516.65 | 180 | YES
C455 | CAP_CAP0402_0-75_2.2UF | 2.2uF |  | CAP0402_0-75 | 2815.55 | 495.4 | 180 | YES
C456 | CAP_CAP0201_0-5_0.1UF | 0.1uF |  | CAP0201_0-5 | 1800.55 | 481.4 | 0 | YES
C457 | CAP_CAP0201_0-5_0.1UF | 0.1uF |  | CAP0201_0-5 | 1746.55 | 481.4 | 180 | YES
C458 | CAP_CAP0201_0-5_0.1UF | 0.1uF |  | CAP0201_0-5 | 2413.55 | 477.4 | 90 | YES
C459 | CAP_CAP0201_0-5_8.2PF | 8.2pF |  | CAP0201_0-5 | 1636.34 | 462.41 | 180 | YES
C460 | CAP_CAP0402_0-75_0.1UF | 0.1uF |  | CAP0402_0-75 | 748.39 | 446.6 | 90 | YES
C461 | CAP_CAP0402_0-75_0.1UF | 0.1uF |  | CAP0402_0-75 | 590.91 | 446.6 | 90 | YES
C462 | CAP_CAP0201_0-5_0.1UF | 0.1uF |  | CAP0201_0-5 | 2054.98 | 443.95 | 180 | YES
C463 | CAP_CAP0201_0-5_0.1UF | 0.1uF |  | CAP0201_0-5 | 2265.05 | 442.38 | 270 | YES
C464 | CAP_CAP0201_0-5_0.1UF | 0.1uF |  | CAP0201_0-5 | 2208.65 | 431.4 | 270 | YES
C465 | CAP_CAP0402_0-75_4.7UF | 4.7uF |  | CAP0402_0-75 | 875.06 | 428.11 | 0 | YES
C466 | CAP_CAP0201_0-5_0.1UF | 0.1uF |  | CAP0201_0-5 | 2413.55 | 423.4 | 270 | YES
C467 | CAP_CAP0201_0-5_0.1UF | 0.1uF |  | CAP0201_0-5 | 2303.55 | 354.28 | 270 | YES
C468 | CAP_CAP0201_0-5_0.1UF | 0.1uF |  | CAP0201_0-5 | 2590.05 | 350.56 | 0 | YES
C469 | CAP_CAP0201_0-5_0.1UF | 0.1uF |  | CAP0201_0-5 | 1492.55 | 341.11 | 270 | YES
C470 | CAP_CAP0201_0-5_0.1UF | 0.1uF |  | CAP0201_0-5 | 1222.55 | 341.11 | 270 | YES
C471 | CAP_CAP0402_0-75_0.1UF | 0.1uF |  | CAP0402_0-75 | 588.47 | 337.36 | 90 | YES
C472 | CAP_CAP0201_0-5_0.1UF | 0.1uF |  | CAP0201_0-5 | 1138.53 | 332.4 | 180 | YES
C473 | CAP_CAP0201_0-5_0.01UF | 0.01uF |  | CAP0201_0-5 | 1346.36 | 278.66 | 180 | YES
C474 | CAP_CAP0201_0-5_0.1UF | 0.1uF |  | CAP0201_0-5 | 2703.46 | 275.43 | 0 | YES
C475 | CAP_CAP0201_0-5_0.1UF | 0.1uF |  | CAP0201_0-5 | 776.55 | 269.4 | 90 | YES
C476 | CAP_CAP0402_0-75_0.1UF | 0.1uF |  | CAP0402_0-75 | 295.43 | 251.15 | 270 | YES
C477 | CAP_CAP0201_0-5_0.1UF | 0.1uF |  | CAP0201_0-5 | 2703.46 | 245.43 | 0 | YES
C478 | CAP_CAP0201_0-5_0.1UF | 0.1uF |  | CAP0201_0-5 | 776.55 | 209.4 | 270 | YES
C479 | CAP_CAP0402_0-75_0.1UF | 0.1uF |  | CAP0402_0-75 | 438.14 | 190.27 | 270 | YES
C480 | CAP_CAP0402_0-75_0.1UF | 0.1uF |  | CAP0402_0-75 | 221.68 | 182.18 | 0 | YES
C481 | CAP_CAP0201_0-5_0.1UF | 0.1uF |  | CAP0201_0-5 | 582.55 | 178.42 | 90 | YES
C482 | CAP_CAP0402_0-75_2.2UF | 2.2uF |  | CAP0402_0-75 | 305.25 | 132.18 | 0 | YES
C483 | CAP_CAP0402_0-75_10UF | 10uF |  | CAP0402_0-75 | 221.68 | 132.18 | 0 | YES
C484 | CAP_CAP0201_0-5_0.1UF | 0.1uF |  | CAP0201_0-5 | 1481.57 | 124.38 | 180 | YES
C485 | CAP_CAP0201_0-5_0.1UF | 0.1uF |  | CAP0201_0-5 | 582.55 | 118.42 | 270 | YES
C486 | CAP_CAP0603_1_22UF | 22uF |  | CAP0603_1 | 1775.55 | 104.4 | 90 | YES
C487 | CAP_CAP0201_0-5_0.1UF | 0.1uF |  | CAP0201_0-5 | 1502.53 | 76.93 | 0 | YES
C488 | CAP_CAP0201_0-5_0.1UF | 0.1uF |  | CAP0201_0-5 | 966.55 | 58.9 | 180 | YES
C489 | CAP_CAP0201_0-5_0.1UF | 0.1uF |  | CAP0201_0-5 | 1026.55 | 50.4 | 0 | YES
C490 | CAP_CAP0201_0-5_0.01UF | 0.01uF |  | CAP0201_0-5 | 366.55 | 38.4 | 270 | YES
C491 | CAP_CAP0603_1_4.7UF | 4.7uF |  | CAP0603_1 | 1703.73 | -15.6 | 180 | YES
C492 | CAP_CAP0201_0-5_0.1UF | 0.1uF |  | CAP0201_0-5 | 1505.7 | -68.6 | 0 | YES
C493 | CAP_CAP0201_0-5_0.1UF | 0.1uF |  | CAP0201_0-5 | 1155.29 | 3631.14 | 45 | YES
C496 | CAP_CAP0201_0-5_0.1UF | 0.1uF |  | CAP0201_0-5 | 1867.8 | 5030.45 | 180 | YES
C497 | CAP_CAP0201_0-5_0.1UF | 0.1uF |  | CAP0201_0-5 | 667.47 | 5220.81 | 0 | NO
C498 | CAP_CAP0402_0-75_0.1UF | 0.1uF |  | CAP0402_0-75 | 1746.12 | 4904.98 | 90 | NO
C499 | CAP_CAP0402_0-75_0.1UF | 0.1uF |  | CAP0402_0-75 | 229.22 | 2055 | 0 | NO
C500 | CAP_CAP0402_0-75_0.1UF | 0.1uF |  | CAP0402_0-75 | 120.01 | 2425.41 | 90 | YES
C502 | CAP_CAP0402_0-75_0.1UF | 0.1uF |  | CAP0402_0-75 | 96.7 | 2540.55 | 270 | YES
D1 | DIODE_ZENER_SOT23_13_SOT23-123_ | BZX84C6V8LT1G |  | SOT23-123_1-2 | 1869.6 | 1973.62 | 180 | NO
D2 | DIODE_TVS_DUAL_DIO_DFN0201_0-4_ | TPD1E01B04DPLT |  | DIO_DFN0201_0-4 | 219.7 | 1472.64 | 90 | NO
D4 | DIODE_TVS_DUAL_DIO_DFN0201_0-4_ | TPD1E01B04DPLT |  | DIO_DFN0201_0-4 | 234.55 | 889.4 | 0 | NO
D5 | DIODE_ESD122DMXR_X2SON3_ESD122D | ESD122DMXR |  | X2SON3_ESD122DMX_30X40_0-4 | 245.13 | 829.06 | 180 | NO
D7 | DIODE_SOD323_DIO_DFN0402_0-5_TP | TPD1E10B06DPYR |  | DIO_DFN0402_0-5 | 163.83 | 413.41 | 270 | NO
D8 | DIODE_SOD323_DIO_DFN0402_0-5_TP | TPD1E10B06DPYR |  | DIO_DFN0402_0-5 | 2883.34 | 204.17 | 90 | NO
D9 | DIODE_TVS_DUAL_DIO_DFN0201_0-4_ | TPD1E01B04DPLT |  | DIO_DFN0201_0-4 | 38.6 | 1413.8 | 270 | YES
D10 | DIODE_TVS_DUAL_DIO_DFN0201_0-4_ | TPD1E01B04DPLT |  | DIO_DFN0201_0-4 | 57.3 | 739.75 | 90 | YES
D12 | DIODE_SOD323_DIO_DFN0402_0-5_TP | TPD1E10B06DPYR |  | DIO_DFN0402_0-5 | 1579.55 | 338.74 | 270 | YES
D13 | DIODE_SOD323_DIO_DFN0402_0-5_TP | TPD1E10B06DPYR |  | DIO_DFN0402_0-5 | 1309.55 | 338.74 | 270 | YES
D14 | DIODE_ZENER_SOT23_13_SOT23-123_ | BZX84C6V8LT1G |  | SOT23-123_1-2 | 2550.6 | 2840.99 | 0 | YES
FB1 | INDUCTOR_FERRITE_IND0603_300E | 300E |  | IND0603 | 301.78 | 4448.45 | 270 | YES
FB2 | INDUCTOR_FERRITE_IND0603_300E | 300E |  | IND0603 | 440.17 | 4531.4 | 270 | YES
FB3 | INDUCTOR_FERRITE_IND0603_300E | 300E |  | IND0603 | 562.15 | 4122.02 | 0 | YES
FL1 | EMIFILTER_IND_EMIFIL_BLM15A_040 | 120E |  | EMIFIL_BLM15A_0402_0-6 | 2005.55 | 5232.4 | 270 | NO
FL2 | EMIFILTER_IND_EMIFIL_BLM15A_040 | 120E |  | EMIFIL_BLM15A_0402_0-6 | 2078.55 | 5008.4 | 90 | NO
FL3 | EMIFILTER_IND_EMIFIL_BLM15A_040 | 120E |  | EMIFIL_BLM15A_0402_0-6 | 1875.66 | 3931.83 | 90 | NO
FL4 | EMIFILTER_IND_EMIFIL_BLM18K_060 | 26E |  | EMIFIL_BLM18K_0603_0-7 | 1892.22 | 3791.48 | 180 | NO
FL5 | EMIFILTER_IND_EMIFIL_BLM15A_040 | 120E |  | EMIFIL_BLM15A_0402_0-6 | 1815.16 | 3707.55 | 180 | NO
FL6 | EMIFILTER_IND_EMIFIL_BLM15A_040 | 120E |  | EMIFIL_BLM15A_0402_0-6 | 1840.55 | 3646.4 | 180 | NO
FL7 | EMIFILTER_IND_EMIFIL_BLM18K_060 | 26E |  | EMIFIL_BLM18K_0603_0-7 | 1919.09 | 3628.94 | 90 | NO
FL8 | EMIFILTER_IND_EMIFIL_BLM15A_040 | 120E |  | EMIFIL_BLM15A_0402_0-6 | 37.06 | 3549.08 | 270 | NO
FL9 | EMIFILTER_IND_EMIFIL_BLM15A_040 | 120E |  | EMIFIL_BLM15A_0402_0-6 | 849.36 | 3167.4 | 0 | NO
FL10 | EMIFILTER_IND_EMIFIL_BLM15A_040 | 120E |  | EMIFIL_BLM15A_0402_0-6 | 2255.63 | 1939.97 | 270 | NO
FL12 | EMIFILTER_IND_EMIFIL_BLM15A_040 | 120E |  | EMIFIL_BLM15A_0402_0-6 | 2672.55 | 1542.4 | 180 | NO
FL13 | EMIFILTER_IND_EMIFIL_BLM15A_040 | 120E |  | EMIFIL_BLM15A_0402_0-6 | 856.98 | 4223.48 | 180 | YES
FL14 | EMIFILTER_IND_EMIFIL_BLM15A_040 | 120E |  | EMIFIL_BLM15A_0402_0-6 | 730.55 | 4084.4 | 270 | YES
FL15 | EMIFILTER_IND_EMIFIL_BLM15P_040 | 120E |  | EMIFIL_BLM15P_0402 | 2681.96 | 4016.33 | 270 | YES
FL16 | EMIFILTER_IND_EMIFIL_BLM15A_040 | 120E |  | EMIFIL_BLM15A_0402_0-6 | 1896.12 | 3996.32 | 0 | YES
FL17 | EMIFILTER_IND_EMIFIL_BLM15A_040 | 120E |  | EMIFIL_BLM15A_0402_0-6 | 55.47 | 3871.83 | 270 | YES
FL18 | EMIFILTER_IND_EMIFIL_BLM18K_060 | 26E |  | EMIFIL_BLM18K_0603_0-7 | 561.2 | 3704 | 90 | YES
FL19 | EMIFILTER_IND_EMIFIL_BLM15A_040 | 120E |  | EMIFIL_BLM15A_0402_0-6 | 645.55 | 3538.4 | 180 | YES
FL20 | EMIFILTER_IND_EMIFIL_BLM15P_040 | 120E |  | EMIFIL_BLM15P_0402 | 2682.96 | 3132.4 | 270 | YES
FL21 | EMIFILTER_IND_EMIFIL_BLM15A_040 | 120E |  | EMIFIL_BLM15A_0402_0-6 | 2392.47 | 2847.33 | 270 | YES
FL22 | EMIFILTER_IND_EMIFIL_BLM15A_040 | 120E |  | EMIFIL_BLM15A_0402_0-6 | 1990.33 | 2666.71 | 180 | YES
FL23 | EMIFILTER_IND_EMIFIL_BLM15A_040 | 120E |  | EMIFIL_BLM15A_0402_0-6 | 1695.62 | 2515.32 | 0 | YES
FL25 | EMIFILTER_IND_EMIFIL_BLM15A_040 | 120E |  | EMIFIL_BLM15A_0402_0-6 | 638.47 | 336.18 | 270 | YES
FL26 | EMIFILTER_IND_EMIFIL_BLM15A_040 | 120E |  | EMIFIL_BLM15A_0402_0-6 | 383.14 | 190.27 | 90 | YES
J1 | CON_3_U.FL-R-SMT_CON_JACK3_U-FL | CON_JACK3_U.FL-R-SMT-1 |  | CON_JACK3_U-FL-R-SMT_P_S_S_1-3 | 2177.84 | 5710.92 | 270 | NO
J2 | CON_3_U.FL-R-SMT_CON_JACK3_U-FL | CON_JACK3_U.FL-R-SMT-1 |  | CON_JACK3_U-FL-R-SMT_P_S_S_1-3 | 2634.74 | 5710.92 | 270 | NO
J3 | HEADER_20X2_HDR_2X20_PEC20DAAN_ | HDR_2X20 |  | HDR_2X20_PEC20DAAN_S_T_8-6 | 213.27 | 4697.4 | 0 | NO
J4 | CON_RJ45-14_LPJG16314A4NL_CON_R | CON_RJ45-14_LPJG16314A4NL |  | CON_RJ45-14_LPJG16314A4NL_S_R_T_13-6 | 2582.96 | 4060.95 | 90 | NO
J5 | CON_HDMI_19X1_CON_19X1_10029449 | CON_HDMI_1X19_F |  | CON_19X1_10029449-001RLF_S_R_S_6-3 | -9.36 | 4216.4 | 270 | NO
J6 | CON_RJ45-14_LPJG16314A4NL_CON_R | CON_RJ45-14_LPJG16314A4NL |  | CON_RJ45-14_LPJG16314A4NL_S_R_T_13-6 | 2582.96 | 3200.95 | 90 | NO
J7 | CON_USB-A_4_2SH_CON_USBA4_62910 | CON_USB-A_4_F |  | CON_USBA4_629104151_S_R_S_7-4 | 2921 | 2613.01 | 90 | NO
J8 | HEADER_2X1_HDR_1X2_90120-0122_S | HDR_1X2 |  | HDR_1X2_90120-0122_S_T_5-6 | -56.99 | 2616.05 | 90 | NO
J9 | HEADER_14X2_HDR_14X2_100_S_T_HD | HDR_2X14 |  | HDR_14X2_100_S_T | 413.27 | 2099.47 | 180 | NO
J10 | HEADER_10X2_HDR_2X10_PREC010DAA | HDR_2X10 |  | HDR_2X10_PREC010DAAN_S_T_8-4 | 413.27 | 1799.47 | 0 | NO
J11 | CON_USB-C_24_1240183621_CON_USB | CON_USB-C_24_F |  | CON_USBC24_2012670_S_R_S_3-9 | 2.92 | 1419.61 | 270 | NO
J12 | CON_AUDIOJACK4_SJ-43514-SMT_CON | CON_AUDIOJACK4_SJ-43514-SMT |  | CON_AV4_SJ-43514-SMT_S_R_S_5-1 | 2861.46 | 1019.19 | 90 | NO
J13 | CON_USB-C_24_1240183621_CON_USB | CON_USB-C_24_F |  | CON_USBC24_2012670_S_R_S_3-9 | 2.92 | 829.06 | 270 | NO
J14 | HEADER_2X1_HDR_1X2_90120-0122_S | HDR_1X2 |  | HDR_1X2_90120-0122_S_T_5-6 | 3097.46 | 734.6 | 90 | NO
J15 | CON_USB_MINI-B_CON_MUSBB5_62910 | CON_MUSB-B_5_F |  | CON_MUSBB5_629105150521_S_R_S_2-7 | -43.61 | 309.62 | 270 | NO
J16 | CON_USB_MINI-B_CON_MUSBB5_62910 | CON_MUSB-B_5_F |  | CON_MUSBB5_629105150521_S_R_S_2-7 | 3090.08 | 309.62 | 90 | NO
J17 | HEADER_10X2_FTR-06_HDR_2X10_FTR | HDR_2X10 |  | HDR_2X10_FTR-110-51-D-06_S_S_8-7 | 1345.55 | 77.4 | 180 | NO
J18 | HEADER_7X2_CON_BOX2X7_3020-14-0 | CON_BOX_2X7_M |  | CON_BOX2X7_3020-14-0300-00_P_S_S_10-4 | 1024.55 | 5179.36 | 180 | YES
J19 | CON_FLEX_15X1_1-1734248-5_CON_F | CON_FLEX_1X15_1-1734248-5 |  | CON_FLEX1X15_1-1734248-5_S_S_S_7-7 | 2227.55 | 3863.24 | 0 | YES
J20 | CON_SDCARD9_MEM2075-00-140_CON_ | CON_SDCARD9_MEM2051-00-195-00-A |  | CON_SD9_MEM2051-00-195-00_S_R_S_2-1 | 181.13 | 3540.42 | 270 | YES
J21 | CON_FLEX_40X1_SH4_CON_FLEX1X40_ | CON_FLEX_1X40_FFC2A32 |  | CON_FLEX1X40_FFC2A32-40-T_S_S_S_4-3 | 2264.25 | 2370.44 | 90 | YES
J22 | HEADER_5X2_HDR_2X5_PEC05DAAN_S_ | HDR_2X5 |  | HDR_2X5_PEC05DAAN_S_T_8-6 | 53.55 | 2235.4 | 90 | YES
J23 | CON_FLEX_40X1_FH12A-40S-0.5SH_C | CON_FLEX_40X1_FH12A-40S-0.5SH |  | CON_FLEX40X1_FH12A_S_R_S | 2369.55 | 35 | 0 | YES
J24 | HEADER_2X1_HDR_1X2_90120-0122_S | HDR_1X2 |  | HDR_1X2_90120-0122_S_T_5-6 | 2065.67 | 1758.54 | 180 | NO
L1 | INDUCTOR_IND0402_0-6_2.2NH | 2.2nH |  | IND0402_0-6 | 2950.64 | 5675.78 | 90 | NO
L2 | INDUCTOR_IND0402_0-6_1.8NH | 1.8nH |  | IND0402_0-6 | 3055.71 | 5675.78 | 90 | NO
L3 | INDUCTOR_IND0402_0-6_1.3NH | 1.3nH |  | IND0402_0-6 | 939.09 | 5634.05 | 270 | NO
L4 | INDUCTOR_IND0402_0-6_2.2NH | 2.2nH |  | IND0402_0-6 | 1046.38 | 5634.05 | 270 | NO
L5 | INDUCTOR_IND0806_1-2_0.47UH | 0.47uH |  | IND0806_1-2 | 177.01 | 3791.4 | 0 | NO
L7 | INDUCTOR_IND0806_1-2_0.47UH | 0.47uH |  | IND0806_1-2 | 726.55 | 2643.94 | 270 | NO
L8 | INDUCTOR_IND_IHLP1212AE-11_130X | 0.47uH |  | IND_IHLP1212AE-11_130X130_SMD_1-5 | 869.55 | 2390.25 | 270 | NO
L9 | INDUCTOR_DLW31S_IND4_DLW21H_90X | 90E |  | IND4_DLW21H_90X60_SMD_1-4 | 2459.98 | 2740.23 | 270 | NO
L10 | INDUCTOR_DLW31S_IND4_DLW21H_90X | 90E |  | IND4_DLW21H_90X60_SMD_1-4 | 383.13 | 829.06 | 180 | NO
L11 | INDUCTOR_IND0806_1-2_0.47UH | 0.47uH |  | IND0806_1-2 | 1988.09 | 2594.4 | 0 | YES
L12 | INDUCTOR_IND_XAL6060_260X270_SM | 4.7uH |  | IND_XAL6060_260X270_SMD_6-1 | 1448.25 | 1430.4 | 180 | YES
L13 | INDUCTOR_IND_XFL4020_170X170_SM | 1.5uH |  | IND_XFL4020_170X170_SMD_2-1 | 788.07 | 1006.93 | 90 | YES
L14 | INDUCTOR_IND_1277AS-H_130X110_S | 10uH |  | IND_1277AS-H_130X110_SMD_1-2 | 1728.55 | 232.4 | 180 | YES
L15 | INDUCTOR_IND_IHLP1212AE-11_130X | 0.47uH |  | IND_IHLP1212AE-11_130X130_SMD_1-5 | 233.68 | 2654.53 | 0 | NO
LD1 | DIODE_LED_LED_150080VS75000_80X | 150080VS75000 |  | LED_150080VS75000_80X50_SMD_0-8 | -44.55 | 3348.64 | 270 | NO
LD2 | DIODE_LED_LED_150040GS73220_4_1 | 150040VS73220 |  | LED_150040GS73220_40X20_SMD_0-4 | 2994.55 | 2183.4 | 0 | NO
LD3 | DIODE_LED_LED_150040GS73220_40X | 150040RS73220 |  | LED_150040GS73220_40X20_SMD_0-4 | 2994.55 | 2122.4 | 0 | NO
LD4 | DIODE_LED_LED_150040GS73220_4_1 | 150040VS73220 |  | LED_150040GS73220_40X20_SMD_0-4 | 2994.55 | 2060.4 | 0 | NO
LD5 | DIODE_LED_LED_150040GS73220_4_2 | 150040AS73220 |  | LED_150040GS73220_40X20_SMD_0-4 | 2994.55 | 1998.4 | 0 | NO
LD6 | DIODE_LED_LED_150040GS73220_4_2 | 150040AS73220 |  | LED_150040GS73220_40X20_SMD_0-4 | 2994.55 | 1936.4 | 0 | NO
LD7 | DIODE_LED_LED_150040GS73220_4_1 | 150040VS73220 |  | LED_150040GS73220_40X20_SMD_0-4 | 2994.55 | 1874.4 | 0 | NO
LD8 | DIODE_LED_LED_150040GS73220_40X | 150040RS73220 |  | LED_150040GS73220_40X20_SMD_0-4 | 2994.55 | 1812.4 | 0 | NO
LD9 | DIODE_LED_LED_150040GS73220_4_1 | 150040VS73220 |  | LED_150040GS73220_40X20_SMD_0-4 | 2994.55 | 1751.4 | 0 | NO
LD10 | DIODE_LED_LED_150080VS75000_80X | 150080VS75000 |  | LED_150080VS75000_80X50_SMD_0-8 | 342.05 | 1653.4 | 0 | NO
LD11 | DIODE_LED_LED_150080VS75000_80X | 150080VS75000 |  | LED_150080VS75000_80X50_SMD_0-8 | 1989.58 | 1612.25 | 270 | NO
LD12 | DIODE_LED_LED_150080VS75000_80X | 150080VS75000 |  | LED_150080VS75000_80X50_SMD_0-8 | 384.35 | 741.61 | 0 | NO
LD13 | DIODE_LED_LED_150080VS75000_80X | 150080VS75000 |  | LED_150080VS75000_80X50_SMD_0-8 | 547.21 | 554.69 | 180 | NO
LD14 | DIODE_LED_LED_150080VS75000_80X | 150080VS75000 |  | LED_150080VS75000_80X50_SMD_0-8 | 1789.79 | 7.37 | 0 | NO
LD15 | DIODE_LED_LED_150040GS73220_40X | 150040RS73220 |  | LED_150040GS73220_40X20_SMD_0-4 | 1974.84 | -100.63 | 0 | NO
LD16 | DIODE_LED_LED_150080VS75000_80X | 150080VS75000 |  | LED_150080VS75000_80X50_SMD_0-8 | 1526.55 | 1372.4 | 0 | NO
LD17 | DIODE_LED_LED_150080VS75000_80X | 150080VS75000 |  | LED_150080VS75000_80X50_SMD_0-8 | 54.68 | 2517.83 | 270 | NO
MOD1 | MODULE_WL1837_MOD100_WL1831M_53 | WL1837MODGIMOCT |  | MOD100_WL1831M_530X530 | 2403.17 | 5222.61 | 180 | NO
Q1 | MOSFET_CSD17313Q2_WSON6_CSD1320 | CSD16301Q2 |  | WSON6_CSD13202Q2_80X80_0-8 | 58.75 | 3326.78 | 90 | NO
Q2 | MOSFET_IRLML6401TR_TO_SOT23-123 | IRLML6401 |  | TO_SOT23-123 | 1689.07 | 1309.13 | 0 | NO
Q3 | MOSFET_CSD17313Q2_WSON6_CSD1320 | CSD16301Q2 |  | WSON6_CSD13202Q2_80X80_0-8 | 2099.78 | 1615.2 | 90 | NO
Q4 | MOSFET_CSD17313Q2_WSON6_CSD1320 | CSD16301Q2 |  | WSON6_CSD13202Q2_80X80_0-8 | 2574.51 | 4587.99 | 180 | YES
Q5 | MOSFET_CSD17313Q2_WSON6_CSD1320 | CSD16301Q2 |  | WSON6_CSD13202Q2_80X80_0-8 | 3007.55 | 3926.6 | 270 | YES
Q6 | MOSFET_CSD17313Q2_WSON6_CSD1320 | CSD16301Q2 |  | WSON6_CSD13202Q2_80X80_0-8 | 3087.37 | 3860.14 | 270 | NO
Q7 | MOSFET_CSD17313Q2_WSON6_CSD1320 | CSD16301Q2 |  | WSON6_CSD13202Q2_80X80_0-8 | 3113.4 | 3785.92 | 90 | YES
Q8 | MOSFET_CSD17313Q2_WSON6_CSD1320 | CSD16301Q2 |  | WSON6_CSD13202Q2_80X80_0-8 | 2937.69 | 2985.49 | 270 | YES
Q9 | MOSFET_CSD17313Q2_WSON6_CSD1320 | CSD16301Q2 |  | WSON6_CSD13202Q2_80X80_0-8 | 3057.69 | 2985.49 | 270 | YES
Q13 | MOSFET_CSD17313Q2_WSON6_CSD1320 | CSD16301Q2 |  | WSON6_CSD13202Q2_80X80_0-8 | 417.01 | 1109.26 | 90 | YES
Q14 | MOSFET_CSD25310Q2_SON6_CSD17313 | CSD25310Q2 |  | SON6_CSD17313Q2_80X80 | 524.03 | 972.87 | 270 | YES
Q16 | MOSFET_CSD25310Q2_SON6_CSD17313 | CSD25310Q2 |  | SON6_CSD17313Q2_80X80 | 524.03 | 866.87 | 90 | YES
Q17 | MOSFET_IRLML6401TR_TO_SOT23-123 | IRLML6401 |  | TO_SOT23-123 | 1523.95 | 470.4 | 0 | YES
Q18 | MOSFET_IRLML6401TR_TO_SOT23-123 | IRLML6401 |  | TO_SOT23-123 | 1259.95 | 470.4 | 0 | YES
Q19 | MOSFET_CSD17313Q2_WSON6_CSD1320 | CSD16301Q2 |  | WSON6_CSD13202Q2_80X80_0-8 | 1855.38 | 1857.32 | 180 | NO
Q20 | MOSFET_CSD17313Q2_WSON6_CSD1320 | CSD16301Q2 |  | WSON6_CSD13202Q2_80X80_0-8 | 85.38 | 2650.32 | 180 | NO
Q21 | MOSFET_CSD25310Q2_SON6_CSD17313 | CSD25310Q2 |  | SON6_CSD17313Q2_80X80 | 1744.01 | 1868 | 0 | NO
R1 | RESISTOR_RES0402_0-5_0E | 0E |  | RES0402_0-5 | 2177.84 | 5538.46 | 90 | NO
R2 | RESISTOR_RES0402_0-5_0E | 0E |  | RES0402_0-5 | 2634.74 | 5538.46 | 90 | NO
R3 | RESISTOR_RES0402_0-5_0E | 0E |  | RES0402_0-5 | 2161.3 | 5521.92 | 0 | NO
R4 | RESISTOR_RES0402_0-5_0E | 0E |  | RES0402_0-5 | 2651.28 | 5521.92 | 0 | NO
R5 | RESISTOR_RES0201_0-5_22E_1% | 22E_1% |  | RES0201_0-5 | 2066.53 | 5393.4 | 0 | NO
R6 | RESISTOR_RES0201_0-5_10K_1% | 10K_1% |  | RES0201_0-5 | 2711.55 | 5360.41 | 0 | NO
R7 | RESISTOR_RES0201_0-5_0E | 0E |  | RES0201_0-5 | 2066.55 | 5356.4 | 0 | NO
R8 | RESISTOR_RES0402_0-5_0E | 0E |  | RES0402_0-5 | 1143.84 | 5105.97 | 180 | NO
R9 | RESISTOR_RES0402_0-5_0E | 0E |  | RES0402_0-5 | 1124.55 | 5125.26 | 90 | NO
R10 | RESISTOR_RES0201_0-5_10K_1% | 10K_1% |  | RES0201_0-5 | 1143.84 | 5015.97 | 0 | NO
R11 | RESISTOR_RES0201_0-5_10K | 10K |  | RES0201_0-5 | 353.82 | 5098.1 | 180 | NO
R12 | RESISTOR_RES0402_0-5_49.9K_1% | 49.9K_1% |  | RES0402_0-5 | 1143.84 | 5055.97 | 0 | NO
R13 | RESISTOR_RES0201_0-5_4.7K | 4.7K |  | RES0201_0-5 | 28 | 5063.81 | 90 | NO
R14 | RESISTOR_RES0201_0-5_100K | 100K |  | RES0201_0-5 | -2.24 | 5063.67 | 270 | NO
R15 | RESISTOR_RES0201_0-5_0E | 0E |  | RES0201_0-5 | -56 | 5020.81 | 0 | NO
R16 | RESISTOR_RES0201_0-5_10K | 10K |  | RES0201_0-5 | 453.69 | 5016.91 | 0 | NO
R17 | RESISTOR_RES0201_0-5_10K | 10K |  | RES0201_0-5 | 516.55 | 4993.4 | 270 | NO
R18 | RESISTOR_RES0201_0-5_10K_1% | 10K_1% |  | RES0201_0-5 | 763.13 | 4985.69 | 90 | NO
R19 | RESISTOR_RES0201_0-5_10K_1% | 10K_1% |  | RES0201_0-5 | 863.13 | 4985.69 | 90 | NO
R20 | RESISTOR_RES0201_0-5_10K_1% | 10K_1% |  | RES0201_0-5 | 963.13 | 4985.69 | 90 | NO
R21 | RESISTOR_RES0201_0-5_10K_1% | 10K_1% |  | RES0201_0-5 | 1263.13 | 4985.69 | 90 | NO
R22 | RESISTOR_RES0201_0-5_10K_1% | 10K_1% |  | RES0201_0-5 | 1363.13 | 4985.69 | 90 | NO
R23 | RESISTOR_RES0402_0-5_0E | 0E |  | RES0402_0-5 | 2738.76 | 4952.4 | 180 | NO
R24 | RESISTOR_RES0201_0-5_33E | 33E |  | RES0201_0-5 | 2265.37 | 4907.13 | 270 | NO
R25 | RESISTOR_RES0201_0-5_10K | 10K |  | RES0201_0-5 | 1313.27 | 4898.92 | 270 | NO
R26 | RESISTOR_RES0201_0-5_10K | 10K |  | RES0201_0-5 | 1413.27 | 4898.92 | 270 | NO
R27 | RESISTOR_RES0201_0-5_10K | 10K |  | RES0201_0-5 | 730.55 | 4890.4 | 180 | NO
R28 | RESISTOR_RES0201_0-5_10K | 10K |  | RES0201_0-5 | 671.4 | 4890.3 | 180 | NO
R29 | RESISTOR_RES0603_0-75_1M | 1M |  | RES0603_0-75 | 2680.48 | 4706.4 | 180 | NO
R30 | RESISTOR_RES0201_0-5_4.7K | 4.7K |  | RES0201_0-5 | 1750.94 | 4926.02 | 0 | YES
R31 | RESISTOR_RES0201_0-5_4.7K | 4.7K |  | RES0201_0-5 | 1750.94 | 4896.02 | 0 | YES
R32 | RESISTOR_RES0201_0-5_0E | 0E |  | RES0201_0-5 | 888.28 | 4231.23 | 0 | NO
R33 | RESISTOR_RES0402_0-5_10E_1% | 10E_1% |  | RES0402_0-5 | 1523.14 | 4384.22 | 90 | YES
R34 | RESISTOR_RES0201_0-5_0E | 0E |  | RES0201_0-5 | 397.14 | 4546.06 | 270 | NO
R35 | RESISTOR_RES0201_0-5_10K | 10K |  | RES0201_0-5 | 2197.03 | 4524.4 | 90 | NO
R36 | RESISTOR_RES0201_0-5_0E | 0E |  | RES0201_0-5 | 1599.82 | 4512.97 | 180 | NO
R37 | RESISTOR_RES0402_0-5_10E_1% | 10E_1% |  | RES0402_0-5 | 1573.14 | 4384.22 | 90 | YES
R38 | RESISTOR_RES0402_0-5_2.49K_1% | 2.49K_1% |  | RES0402_0-5 | 2277.79 | 4456.31 | 0 | NO
R39 | RESISTOR_RES0201_0-5_0E | 0E |  | RES0201_0-5 | 1134.56 | 4018.46 | 90 | YES
R41 | RESISTOR_RES0201_0-5_10K_1% | 10K_1% |  | RES0201_0-5 | 282.57 | 4408.4 | 90 | NO
R47 | RESISTOR_RES0402_0-5_2.49K_1% | 2.49K_1% |  | RES0402_0-5 | 2270.9 | 4378.55 | 0 | NO
R48 | RESISTOR-4TERM_RES_KRL3216T4_12 | 0.01E_1% |  | RES_KRL3216T4_1206-4_0-7 | 1550.55 | 4375.53 | 180 | NO
R49 | RESISTOR_RES0402_0-5_2.49K_1% | 2.49K_1% |  | RES0402_0-5 | 2061.84 | 4362.17 | 180 | NO
R52 | RESISTOR_RES0201_0-5_0E | 0E |  | RES0201_0-5 | 1150.71 | 4316.77 | 270 | NO
R53 | RESISTOR_RES0201_0-5_0E | 0E |  | RES0201_0-5 | 1898.27 | 4430.15 | 180 | YES
R54 | RESISTOR_RES0402_0-5_2.49K_1% | 2.49K_1% |  | RES0402_0-5 | 2061.84 | 4309.45 | 180 | NO
R55 | RESISTOR_RES0201_0-5_0E | 0E |  | RES0201_0-5 | 1205.7 | 4228.17 | 90 | YES
R56 | RESISTOR_RES0201_0-5_0E | 0E |  | RES0201_0-5 | 1305.75 | 4285.34 | 270 | NO
R57 | RESISTOR_RES0201_0-5_0E | 0E |  | RES0201_0-5 | 1027.15 | 4288.3 | 90 | NO
R58 | RESISTOR_RES0201_0-5_10K | 10K |  | RES0201_0-5 | 1793.72 | 4250.4 | 180 | NO
R60 | RESISTOR_RES0201_0-5_0E | 0E |  | RES0201_0-5 | 1560.15 | 4181.36 | 90 | NO
R61 | RESISTOR_RES0201_0-5_4.7K | 4.7K |  | RES0201_0-5 | 829.57 | 4147.42 | 180 | NO
R62 | RESISTOR_RES0201_0-5_0E | 0E |  | RES0201_0-5 | 756.48 | 4131.4 | 0 | NO
R63 | RESISTOR_RES0201_0-5_10K | 10K |  | RES0201_0-5 | 1831.12 | 4039.5 | 180 | NO
R64 | RESISTOR_RES0402_0-5_0E | 0E |  | RES0402_0-5 | 2241.16 | 3927.43 | 0 | NO
R65 | RESISTOR_RES0402_0-5_0E | 0E |  | RES0402_0-5 | 1700.55 | 4012.4 | 0 | NO
R66 | RESISTOR_RES0201_0-5_0E | 0E |  | RES0201_0-5 | 697.55 | 4001.89 | 0 | NO
R67 | RESISTOR_RES0402_0-5_499E_0.1% | 499E_0.1% |  | RES0402_0-5 | 2048.4 | 3852.9 | 0 | NO
R68 | RESISTOR_RES0402_0-5_499E_0.1% | 499E_0.1% |  | RES0402_0-5 | 2025.55 | 3779.4 | 90 | NO
R69 | RESISTOR_RES0402_0-5_499E_0.1% | 499E_0.1% |  | RES0402_0-5 | 1746.59 | 3840.45 | 90 | YES
R70 | RESISTOR-4TERM_RES_KRL3216T4_12 | 0.01E_1% |  | RES_KRL3216T4_1206-4_0-7 | 402.55 | 3716.4 | 0 | NO
R71 | RESISTOR_RES0201_0-5_4.7K | 4.7K |  | RES0201_0-5 | 652.55 | 3686.14 | 0 | NO
R72 | RESISTOR_RES0402_0-5_0E | 0E |  | RES0402_0-5 | 2267.34 | 3675.4 | 180 | NO
R73 | RESISTOR_RES0201_0-5_4.7K | 4.7K |  | RES0201_0-5 | 630.51 | 3640.14 | 0 | NO
R74 | RESISTOR_RES0201_0-5_33E | 33E |  | RES0201_0-5 | 683.55 | 3640.14 | 180 | NO
R75 | RESISTOR_RES0201_0-5_0E | 0E |  | RES0201_0-5 | 77.55 | 3615.01 | 270 | NO
R76 | RESISTOR_RES0402_0-5_2.49K_1% | 2.49K_1% |  | RES0402_0-5 | 2277.79 | 3596.31 | 0 | NO
R77 | RESISTOR_RES0201_0-5_10K | 10K |  | RES0201_0-5 | 528.55 | 3560.4 | 90 | NO
R78 | RESISTOR_RES0402_0-5_10E_1% | 10E_1% |  | RES0402_0-5 | 310.03 | 3535.19 | 90 | NO
R79 | RESISTOR_RES0402_0-5_10E_1% | 10E_1% |  | RES0402_0-5 | 360.03 | 3535.19 | 90 | NO
R80 | RESISTOR_RES0201_0-5_10K | 10K |  | RES0201_0-5 | 156.39 | 3534.42 | 90 | NO
R81 | RESISTOR_RES0201_0-5_10K | 10K |  | RES0201_0-5 | 192.39 | 3534.42 | 90 | NO
R82 | RESISTOR_RES0201_0-5_10K | 10K |  | RES0201_0-5 | 228.39 | 3534.42 | 90 | NO
R83 | RESISTOR_RES0201_0-5_0E | 0E |  | RES0201_0-5 | 856.32 | 3533.36 | 90 | NO
R84 | RESISTOR_RES0402_0-5_2.49K_1% | 2.49K_1% |  | RES0402_0-5 | 2270.9 | 3518.55 | 0 | NO
R85 | RESISTOR_RES0402_0-5_2.49K_1% | 2.49K_1% |  | RES0402_0-5 | 2061.84 | 3500.92 | 180 | NO
R86 | RESISTOR_RES0402_0-5_2.49K_1% | 2.49K_1% |  | RES0402_0-5 | 2061.84 | 3449.45 | 180 | NO
R87 | RESISTOR_RES0201_0-5_0E | 0E |  | RES0201_0-5 | 838.07 | 3446.17 | 180 | NO
R88 | RESISTOR_RES0402_0-5_220E | 220E |  | RES0402_0-5 | -49.41 | 3243.78 | 0 | NO
R89 | RESISTOR_RES0201_0-5_22E_1% | 22E_1% |  | RES0201_0-5 | 1507.55 | 3362.4 | 90 | NO
R90 | RESISTOR_RES0201_0-5_10K | 10K |  | RES0201_0-5 | 136.71 | 3361.38 | 270 | NO
R91 | RESISTOR_RES0201_0-5_10K | 10K |  | RES0201_0-5 | 172.71 | 3361.38 | 270 | NO
R92 | RESISTOR_RES0201_0-5_10K | 10K |  | RES0201_0-5 | 208.71 | 3361.38 | 270 | NO
R93 | RESISTOR_RES0402_0-5_0E | 0E |  | RES0402_0-5 | 269.15 | 3319.9 | 270 | NO
R94 | RESISTOR_RES0201_0-5_10K | 10K |  | RES0201_0-5 | 218.49 | 3289.87 | 270 | NO
R95 | RESISTOR_RES0402_0-5_0E | 0E |  | RES0402_0-5 | 161.33 | 3288.39 | 180 | NO
R96 | RESISTOR_RES0201_0-5_10K | 10K |  | RES0201_0-5 | 444.55 | 3288.06 | 270 | NO
R97 | RESISTOR_RES0201_0-5_10K | 10K |  | RES0201_0-5 | 6.6 | 3242.55 | 270 | NO
R98 | RESISTOR_RES0402_0-5_240E_1% | 240E_1% |  | RES0402_0-5 | 928.55 | 3233.4 | 180 | NO
R99 | RESISTOR_RES0402_0-5_1K_1% | 1K_1% |  | RES0402_0-5 | 170.55 | 3217.4 | 90 | NO
R100 | RESISTOR_RES0402_0-5_0E | 0E |  | RES0402_0-5 | 102.55 | 3201.4 | 0 | NO
R101 | RESISTOR_RES0805_0-75_0E | 0E |  | RES0805_0-75 | 268.66 | 3181.12 | 0 | NO
R102 | RESISTOR_RES0402_0-5_0E | 0E |  | RES0402_0-5 | 2317.92 | 3877.43 | 180 | NO
R103 | RESISTOR_RES0402_0-5_0E | 0E |  | RES0402_0-5 | 102.55 | 3151.4 | 0 | NO
R104 | RESISTOR_RES0201_0-5_10K | 10K |  | RES0201_0-5 | 259.97 | 3116.33 | 180 | NO
R105 | RESISTOR_RES0201_0-5_0E | 0E |  | RES0201_0-5 | 317.81 | 3116.33 | 0 | NO
R106 | RESISTOR-4TERM_RES_KRL3216T4_12 | 0.01E_1% |  | RES_KRL3216T4_1206-4_0-7 | 536.27 | 3114.52 | 90 | NO
R107 | RESISTOR_RES0201_0-5_10K | 10K |  | RES0201_0-5 | 713.51 | 3105.63 | 0 | NO
R108 | RESISTOR_RES0402_0-5_11K_1% | 11K_1% |  | RES0402_0-5 | 872.95 | 3089.92 | 270 | NO
R109 | RESISTOR_RES0402_0-5_10E_1% | 10E_1% |  | RES0402_0-5 | 344.39 | 3063.42 | 0 | NO
R110 | RESISTOR_RES0402_0-5_0E | 0E |  | RES0402_0-5 | 116.86 | 3051.07 | 270 | NO
R111 | RESISTOR_RES0201_0-5_10K | 10K |  | RES0201_0-5 | 782.32 | 3038.48 | 90 | NO
R112 | RESISTOR_RES0201_0-5_10K | 10K |  | RES0201_0-5 | 817.32 | 3038.48 | 90 | NO
R113 | RESISTOR_RES0402_0-5_0E | 0E |  | RES0402_0-5 | 693.72 | 3030.19 | 180 | NO
R114 | RESISTOR_RES0201_0-5_10K | 10K |  | RES0201_0-5 | 866.13 | 3019.13 | 180 | NO
R115 | RESISTOR_RES0402_0-5_10E_1% | 10E_1% |  | RES0402_0-5 | 344.39 | 3013.42 | 0 | NO
R116 | RESISTOR_RES0201_0-5_0E | 0E |  | RES0201_0-5 | 2270.4 | 2979.83 | 90 | NO
R117 | RESISTOR_RES0201_0-5_10K | 10K |  | RES0201_0-5 | 19.7 | 2973.14 | 0 | NO
R118 | RESISTOR_RES0201_0-5_10K | 10K |  | RES0201_0-5 | 1202.65 | 2959.82 | 90 | NO
R119 | RESISTOR_RES0201_0-5_2.2K | 2.2K |  | RES0201_0-5 | 1634.65 | 2947.07 | 90 | NO
R120 | RESISTOR_RES0402_0-5_2.2K | 2.2K |  | RES0402_0-5 | 1674.65 | 2947.07 | 270 | NO
R121 | RESISTOR_RES0402_0-5_1K_1% | 1K_1% |  | RES0402_0-5 | 1146.42 | 2881.04 | 270 | NO
R122 | RESISTOR_RES0402_0-5_1K_1% | 1K_1% |  | RES0402_0-5 | 1196.42 | 2881.04 | 90 | NO
R123 | RESISTOR-4TERM_RES_KRL3216T4_12 | 0.01E_1% |  | RES_KRL3216T4_1206-4_0-7 | 277.95 | 2849.07 | 90 | NO
R124 | RESISTOR_RES0402_0-5_10E_1% | 10E_1% |  | RES0402_0-5 | 675.07 | 2799.61 | 270 | NO
R125 | RESISTOR_RES0402_0-5_10E_1% | 10E_1% |  | RES0402_0-5 | 725.07 | 2799.61 | 270 | NO
R126 | RESISTOR_RES0201_0-5_0E | 0E |  | RES0201_0-5 | 452.55 | 2795.49 | 0 | NO
R127 | RESISTOR_RES0402_0-5_100K_1% | 100K_1% |  | RES0402_0-5 | 523.55 | 2778.4 | 0 | NO
R129 | RESISTOR_RES0402_0-5_41.2K_1% | 41.2K_1% |  | RES0402_0-5 | 229.47 | 2363.14 | 180 | NO
R130 | RESISTOR_RES0201_0-5_0E | 0E |  | RES0201_0-5 | 472.55 | 2723.4 | 0 | NO
R132 | RESISTOR_RES0402_0-5_100K_1% | 100K_1% |  | RES0402_0-5 | 462.55 | 2677.4 | 180 | NO
R133 | RESISTOR_RES0402_0-5_100K_1% | 100K_1% |  | RES0402_0-5 | 229.47 | 2313.14 | 0 | NO
R134 | RESISTOR-4TERM_RES_KRL3216T4_12 | 0.01E_1% |  | RES_KRL3216T4_1206-4_0-7 | 839.55 | 2658.27 | 0 | NO
R135 | RESISTOR_RES0402_0-5_240E_1% | 240E_1% |  | RES0402_0-5 | 1197.65 | 2633.8 | 270 | NO
R136 | RESISTOR_RES0402_0-5_100K_1% | 100K_1% |  | RES0402_0-5 | 484.14 | 2583.4 | 90 | NO
R137 | RESISTOR_RES0402_0-5_100K_1% | 100K_1% |  | RES0402_0-5 | 534.14 | 2583.4 | 270 | NO
R140 | RESISTOR_RES0201_0-5_10K | 10K |  | RES0201_0-5 | 1088.93 | 2627.45 | 180 | NO
R141 | RESISTOR_RES0201_0-5_0E | 0E |  | RES0201_0-5 | 123.2 | 2366.77 | 90 | NO
R142 | RESISTOR_RES0402_0-5_100K_1% | 100K_1% |  | RES0402_0-5 | 163.2 | 2361.84 | 270 | NO
R143 | RESISTOR_RES0201_0-5_0E | 0E |  | RES0201_0-5 | 583.55 | 2489.4 | 0 | NO
R144 | RESISTOR_RES0402_0-5_100K_1% | 100K_1% |  | RES0402_0-5 | 573.55 | 2443.4 | 180 | NO
R145 | RESISTOR_RES0402_0-5_10E_1% | 10E_1% |  | RES0402_0-5 | 393.95 | 2325.33 | 270 | NO
R146 | RESISTOR_RES0402_0-5_0E | 0E |  | RES0402_0-5 | 485.19 | 2489.84 | 270 | NO
R147 | RESISTOR_RES0402_0-5_10E_1% | 10E_1% |  | RES0402_0-5 | 443.95 | 2325.33 | 270 | NO
R148 | RESISTOR-4TERM_RES_KRL3216T4_12 | 0.01E_1% |  | RES_KRL3216T4_1206-4_0-7 | 1067.55 | 2368.27 | 0 | NO
R149 | RESISTOR_RES0402_0-5_10E_1% | 10E_1% |  | RES0402_0-5 | 1285.76 | 2367.88 | 180 | NO
R150 | RESISTOR_RES0402_0-5_41.2K_1% | 41.2K_1% |  | RES0402_0-5 | 585.14 | 2357.4 | 90 | NO
R151 | RESISTOR_RES0402_0-5_100K_1% | 100K_1% |  | RES0402_0-5 | 635.14 | 2357.4 | 270 | NO
R152 | RESISTOR_RES0201_0-5_3.4K_1% | 3.4K_1% |  | RES0201_0-5 | 1769.6 | 1962.6 | 270 | NO
R153 | RESISTOR_RES0402_0-5_16.5K_1% | 16.5K_1% |  | RES0402_0-5 | 1824.32 | 2084.47 | 270 | NO
R154 | RESISTOR_RES0402_0-5_0E | 0E |  | RES0402_0-5 | 1518.55 | 2313.4 | 0 | NO
R155 | RESISTOR_RES0402_0-5_10E_1% | 10E_1% |  | RES0402_0-5 | 1285.76 | 2317.88 | 180 | NO
R156 | RESISTOR_RES0201_0-5_10K_1% | 10K_1% |  | RES0201_0-5 | 1864.32 | 2084.47 | 270 | NO
R157 | RESISTOR_RES0201_0-5_0E | 0E |  | RES0201_0-5 | 123.55 | 2224.38 | 90 | NO
R158 | RESISTOR_RES0201_0-5_0E | 0E |  | RES0201_0-5 | 153.55 | 2224.38 | 90 | NO
R159 | RESISTOR_RES0402_0-5_270E | 270E |  | RES0402_0-5 | 3080.55 | 2183.4 | 180 | NO
R160 | RESISTOR_RES0201_0-5_10K | 10K |  | RES0201_0-5 | 2890.05 | 2155.4 | 0 | NO
R161 | RESISTOR_RES0402_0-5_270E | 270E |  | RES0402_0-5 | 3080.55 | 2122.4 | 180 | NO
R162 | RESISTOR_RES0201_0-5_10K | 10K |  | RES0201_0-5 | 2890.05 | 2120.4 | 0 | NO
R163 | RESISTOR_RES0201_0-5_0E | 0E |  | RES0201_0-5 | 123.55 | 2116.4 | 90 | NO
R164 | RESISTOR_RES0201_0-5_0E | 0E |  | RES0201_0-5 | 153.55 | 2116.4 | 90 | NO
R165 | RESISTOR_RES0201_0-5_10K | 10K |  | RES0201_0-5 | 2296.37 | 2113.36 | 90 | NO
R166 | RESISTOR_RES0402_0-5_270E | 270E |  | RES0402_0-5 | 3080.55 | 2060.4 | 180 | NO
R167 | RESISTOR_RES0402_0-5_270E | 270E |  | RES0402_0-5 | 3080.55 | 1998.4 | 180 | NO
R168 | RESISTOR_RES0402_0-5_270E | 270E |  | RES0402_0-5 | 3080.55 | 1936.4 | 180 | NO
R169 | RESISTOR_RES0201_0-5_10K | 10K |  | RES0201_0-5 | 2779.07 | 1912.9 | 0 | NO
R170 | RESISTOR_RES0402_0-5_270E | 270E |  | RES0402_0-5 | 3080.55 | 1874.4 | 180 | NO
R171 | RESISTOR_RES0402_0-5_270E | 270E |  | RES0402_0-5 | 3080.55 | 1812.4 | 180 | NO
R172 | RESISTOR_RES0201_0-5_10K | 10K |  | RES0201_0-5 | 2849.55 | 1770.4 | 90 | NO
R173 | RESISTOR_RES0201_0-5_10K | 10K |  | RES0201_0-5 | 2885.55 | 1770.4 | 90 | NO
R175 | RESISTOR_RES0402_0-5_270E | 270E |  | RES0402_0-5 | 3080.55 | 1751.4 | 180 | NO
R176 | RESISTOR_RES0201_0-5_10K | 10K |  | RES0201_0-5 | 368.21 | 5061.06 | 0 | NO
R177 | RESISTOR_RES0201_0-5_10K | 10K |  | RES0201_0-5 | 863.73 | 1687.39 | 0 | NO
R178 | RESISTOR_RES0603_0-75_1M | 1M |  | RES0603_0-75 | 52.55 | 1716.4 | 90 | NO
R179 | RESISTOR_RES0201_0-5_10K | 10K |  | RES0201_0-5 | 863.73 | 1637.39 | 0 | NO
R180 | RESISTOR_RES0201_0-5_10K | 10K |  | RES0201_0-5 | 1227.37 | 1637.39 | 180 | NO
R181 | RESISTOR_RES0201_0-5_10K | 10K |  | RES0201_0-5 | 608.27 | 1634.4 | 0 | NO
R182 | RESISTOR_RES0402_0-5_1K_1% | 1K_1% |  | RES0402_0-5 | 462.05 | 1633.4 | 180 | NO
R184 | RESISTOR_RES0201_0-5_10K | 10K |  | RES0201_0-5 | 608.27 | 1598.4 | 0 | NO
R185 | RESISTOR_RES0201_0-5_10K | 10K |  | RES0201_0-5 | 863.73 | 1587.39 | 0 | NO
R187 | RESISTOR_RES0201_0-5_10K | 10K |  | RES0201_0-5 | 1860.42 | 1439.38 | 90 | NO
R188 | RESISTOR_RES0402_0-5_220E | 220E |  | RES0402_0-5 | 1905.63 | 1570.91 | 180 | NO
R189 | RESISTOR_RES0402_0-5_0E | 0E |  | RES0402_0-5 | 2415.95 | 1413.15 | 180 | NO
R190 | RESISTOR_RES0201_0-5_10K | 10K |  | RES0201_0-5 | 2275.95 | 1371.15 | 90 | NO
R191 | RESISTOR_RES0201_0-5_10K | 10K |  | RES0201_0-5 | 2305.95 | 1371.15 | 90 | NO
R192 | RESISTOR_RES0201_0-5_10K | 10K |  | RES0201_0-5 | 2417.78 | 1368.15 | 0 | NO
R193 | RESISTOR_RES0201_0-5_10K | 10K |  | RES0201_0-5 | 1895.34 | 1296.91 | 270 | NO
R194 | RESISTOR_RES0402_0-5_0E | 0E |  | RES0402_0-5 | 2428.9 | 1276.15 | 180 | NO
R195 | RESISTOR_RES0201_0-5_10K | 10K |  | RES0201_0-5 | 2288.9 | 1234.15 | 90 | NO
R196 | RESISTOR_RES0201_0-5_10K | 10K |  | RES0201_0-5 | 2318.9 | 1234.15 | 90 | NO
R197 | RESISTOR_RES0201_0-5_10K | 10K |  | RES0201_0-5 | 2430.73 | 1231.15 | 0 | NO
R198 | RESISTOR_RES0402_0-5_0E | 0E |  | RES0402_0-5 | 2194.08 | 1576.81 | 180 | NO
R199 | RESISTOR_RES0201_0-5_10K | 10K |  | RES0201_0-5 | 2102.09 | 1221.82 | 0 | NO
R200 | RESISTOR_RES0201_0-5_10K | 10K |  | RES0201_0-5 | 1722.53 | 1201.17 | 180 | NO
R201 | RESISTOR_RES0201_0-5_4.7K | 4.7K |  | RES0201_0-5 | 2105.58 | 1146.77 | 0 | NO
R202 | RESISTOR_RES0201_0-5_100K | 100K |  | RES0201_0-5 | 1464.55 | 1111.42 | 90 | NO
R203 | RESISTOR_RES0201_0-5_100K | 100K |  | RES0201_0-5 | 1414.55 | 1111.42 | 90 | NO
R204 | RESISTOR_RES0201_0-5_100K | 100K |  | RES0201_0-5 | 1364.55 | 1111.42 | 90 | NO
R205 | RESISTOR_RES0201_0-5_100K | 100K |  | RES0201_0-5 | 1314.55 | 1111.42 | 90 | NO
R206 | RESISTOR_RES0201_0-5_100K | 100K |  | RES0201_0-5 | 1264.55 | 1111.42 | 90 | NO
R207 | RESISTOR_RES0201_0-5_100K | 100K |  | RES0201_0-5 | 1214.55 | 1111.42 | 90 | NO
R208 | RESISTOR_RES0201_0-5_100K | 100K |  | RES0201_0-5 | 1164.55 | 1111.42 | 90 | NO
R209 | RESISTOR_RES0201_0-5_100K | 100K |  | RES0201_0-5 | 1114.55 | 1111.42 | 90 | NO
R210 | RESISTOR_RES0201_0-5_100K | 100K |  | RES0201_0-5 | 1994.55 | 1111.42 | 90 | NO
R211 | RESISTOR_RES0201_0-5_100K | 100K |  | RES0201_0-5 | 1944.55 | 1111.42 | 90 | NO
R212 | RESISTOR_RES0201_0-5_100K | 100K |  | RES0201_0-5 | 1894.55 | 1111.42 | 90 | NO
R213 | RESISTOR_RES0201_0-5_100K | 100K |  | RES0201_0-5 | 1844.55 | 1111.42 | 90 | NO
R214 | RESISTOR_RES0201_0-5_100K | 100K |  | RES0201_0-5 | 1794.55 | 1111.42 | 90 | NO
R215 | RESISTOR_RES0201_0-5_100K | 100K |  | RES0201_0-5 | 1744.55 | 1111.42 | 90 | NO
R216 | RESISTOR_RES0201_0-5_100K | 100K |  | RES0201_0-5 | 1694.55 | 1111.42 | 90 | NO
R217 | RESISTOR_RES0201_0-5_100K | 100K |  | RES0201_0-5 | 1644.55 | 1111.42 | 90 | NO
R218 | RESISTOR_RES0201_0-5_10K | 10K |  | RES0201_0-5 | 2348.97 | 1037.87 | 90 | YES
R219 | RESISTOR_RES0603_0-75_1M | 1M |  | RES0603_0-75 | 168.55 | 556.4 | 270 | NO
R220 | RESISTOR_RES0201_0-5_10K | 10K |  | RES0201_0-5 | 2105.58 | 1102.63 | 180 | NO
R221 | RESISTOR_RES0201_0-5_0E | 0E |  | RES0201_0-5 | 2131.95 | 1023.19 | 90 | NO
R222 | RESISTOR_RES0402_0-5_0E | 0E |  | RES0402_0-5 | 2189.22 | 1021.82 | 0 | NO
R223 | RESISTOR_RES0201_0-5_10K_1% | 10K_1% |  | RES0201_0-5 | 493.07 | 1000.4 | 180 | NO
R224 | RESISTOR_RES0402_0-5_0E | 0E |  | RES0402_0-5 | 2329.91 | 784 | 90 | NO
R225 | RESISTOR_RES0402_0-5_0E | 0E |  | RES0402_0-5 | 2389.91 | 784 | 90 | NO
R226 | RESISTOR_RES0402_0-5_0E | 0E |  | RES0402_0-5 | 2454.91 | 784 | 90 | NO
R227 | RESISTOR_RES0402_0-5_1K_1% | 1K_1% |  | RES0402_0-5 | 488.35 | 760.9 | 270 | NO
R228 | RESISTOR_RES0402_0-5_49.9E_1% | 49.9E_1% |  | RES0402_0-5 | 2534.91 | 716 | 90 | NO
R229 | RESISTOR_RES0402_0-5_0E | 0E |  | RES0402_0-5 | 2299.91 | 704 | 90 | NO
R230 | RESISTOR_RES0402_0-5_0E | 0E |  | RES0402_0-5 | 2359.91 | 704 | 90 | NO
R231 | RESISTOR_RES0402_0-5_0E | 0E |  | RES0402_0-5 | 2424.91 | 704 | 90 | NO
R232 | RESISTOR_RES0402_0-5_0E | 0E |  | RES0402_0-5 | 2484.91 | 704 | 90 | NO
R235 | RESISTOR_RES0402_0-5_0E | 0E |  | RES0402_0-5 | 2081.55 | 673.4 | 90 | NO
R236 | RESISTOR_RES0201_0-5_1.1K_1% | 1.1K_1% |  | RES0201_0-5 | 1464.55 | 669.38 | 270 | NO
R237 | RESISTOR_RES0201_0-5_1.1K_1% | 1.1K_1% |  | RES0201_0-5 | 1414.55 | 669.38 | 270 | NO
R238 | RESISTOR_RES0201_0-5_1.1K_1% | 1.1K_1% |  | RES0201_0-5 | 1364.55 | 669.38 | 270 | NO
R239 | RESISTOR_RES0201_0-5_1.1K_1% | 1.1K_1% |  | RES0201_0-5 | 1314.55 | 669.38 | 270 | NO
R240 | RESISTOR_RES0201_0-5_1.1K_1% | 1.1K_1% |  | RES0201_0-5 | 1264.55 | 669.38 | 270 | NO
R241 | RESISTOR_RES0201_0-5_1.1K_1% | 1.1K_1% |  | RES0201_0-5 | 1214.55 | 669.38 | 270 | NO
R242 | RESISTOR_RES0201_0-5_1.1K_1% | 1.1K_1% |  | RES0201_0-5 | 1164.55 | 669.38 | 270 | NO
R243 | RESISTOR_RES0201_0-5_1.1K_1% | 1.1K_1% |  | RES0201_0-5 | 1114.55 | 669.38 | 270 | NO
R244 | RESISTOR_RES0201_0-5_1.1K_1% | 1.1K_1% |  | RES0201_0-5 | 1994.55 | 669.38 | 270 | NO
R245 | RESISTOR_RES0201_0-5_1.1K_1% | 1.1K_1% |  | RES0201_0-5 | 1944.55 | 669.38 | 270 | NO
R246 | RESISTOR_RES0201_0-5_1.1K_1% | 1.1K_1% |  | RES0201_0-5 | 1894.55 | 669.38 | 270 | NO
R247 | RESISTOR_RES0201_0-5_1.1K_1% | 1.1K_1% |  | RES0201_0-5 | 1844.55 | 669.38 | 270 | NO
R248 | RESISTOR_RES0201_0-5_1.1K_1% | 1.1K_1% |  | RES0201_0-5 | 1794.55 | 669.38 | 270 | NO
R249 | RESISTOR_RES0201_0-5_1.1K_1% | 1.1K_1% |  | RES0201_0-5 | 1744.55 | 669.38 | 270 | NO
R250 | RESISTOR_RES0201_0-5_1.1K_1% | 1.1K_1% |  | RES0201_0-5 | 1694.55 | 669.38 | 270 | NO
R251 | RESISTOR_RES0201_0-5_1.1K_1% | 1.1K_1% |  | RES0201_0-5 | 1644.55 | 669.38 | 270 | NO
R252 | RESISTOR_RES0201_0-5_10K | 10K |  | RES0201_0-5 | 2655.82 | 623.47 | 90 | NO
R253 | RESISTOR_RES0201_0-5_10K | 10K |  | RES0201_0-5 | 1756.35 | 578.92 | 270 | NO
R254 | RESISTOR_RES0201_0-5_10K | 10K |  | RES0201_0-5 | 1792.35 | 578.92 | 270 | NO
R255 | RESISTOR_RES0402_0-5_1K_1% | 1K_1% |  | RES0402_0-5 | 2713.55 | 573 | 180 | NO
R256 | RESISTOR_RES0603_0-75_1M | 1M |  | RES0603_0-75 | 2965.55 | 577.4 | 270 | NO
R257 | RESISTOR_RES0402_0-5_220E | 220E |  | RES0402_0-5 | 669.65 | 535.4 | 90 | NO
R258 | RESISTOR_RES0402_0-5_1K_1% | 1K_1% |  | RES0402_0-5 | 2713.55 | 523 | 180 | NO
R259 | RESISTOR_RES0402_0-5_1K_1% | 1K_1% |  | RES0402_0-5 | 2713.55 | 473 | 180 | NO
R260 | RESISTOR_RES0402_0-5_1K_1% | 1K_1% |  | RES0402_0-5 | 2713.55 | 423 | 180 | NO
R261 | RESISTOR_RES0402_4.87K_1% | 4.87K_1% |  | RES0402 | 2795.5 | 420.7 | 0 | NO
R262 | RESISTOR_RES0201_0-5_4.7K | 4.7K |  | RES0201_0-5 | 1876.55 | 402.4 | 0 | NO
R263 | RESISTOR_RES0805_0-75_0E | 0E |  | RES0805_0-75 | 2744.64 | 330.59 | 0 | NO
R264 | RESISTOR_RES0201_0-5_4.7K | 4.7K |  | RES0201_0-5 | 2678.55 | 194.39 | 180 | NO
R265 | RESISTOR_RES0201_0-5_4.7K | 4.7K |  | RES0201_0-5 | 2678.55 | 164.39 | 180 | NO
R266 | RESISTOR_RES0201_0-5_10K_1% | 10K_1% |  | RES0201_0-5 | 403.55 | 65.4 | 270 | NO
R267 | RESISTOR_RES0402_0-5_220E | 220E |  | RES0402_0-5 | 1909.55 | 1.4 | 180 | NO
R268 | RESISTOR_RES0402_0-5_30K | 30K |  | RES0402_0-5 | 1826.55 | -64.31 | 0 | NO
R269 | RESISTOR_RES0402_0-5_20K_1% | 20K_1% |  | RES0402_0-5 | 1896.55 | -68.6 | 270 | NO
R270 | RESISTOR_RES0201_0-5_4.7K | 4.7K |  | RES0201_0-5 | 2617.55 | -79.19 | 0 | NO
R271 | RESISTOR_RES0402_0-5_220E | 220E |  | RES0402_0-5 | 2057.7 | -100.63 | 180 | NO
R272 | RESISTOR_RES0201_0-5_10K_1% | 10K_1% |  | RES0201_0-5 | 2161.55 | 5246.4 | 180 | YES
R273 | RESISTOR_RES0201_0-5_10K_1% | 10K_1% |  | RES0201_0-5 | 2161.55 | 5210.4 | 0 | YES
R274 | RESISTOR_RES0201_0-5_100K | 100K |  | RES0201_0-5 | 385.78 | 4951.36 | 270 | YES
R275 | RESISTOR_RES0402_0-5_0E | 0E |  | RES0402_0-5 | 1343.84 | 4925.17 | 180 | YES
R276 | RESISTOR_RES0402_0-5_0E | 0E |  | RES0402_0-5 | 1243.84 | 4925.17 | 180 | YES
R277 | RESISTOR_RES0402_0-5_0E | 0E |  | RES0402_0-5 | 943.84 | 4925.17 | 180 | YES
R278 | RESISTOR_RES0402_0-5_0E | 0E |  | RES0402_0-5 | 843.84 | 4925.17 | 180 | YES
R279 | RESISTOR_RES0402_0-5_0E | 0E |  | RES0402_0-5 | 743.84 | 4925.17 | 180 | YES
R280 | RESISTOR_RES0402_0-5_0E | 0E |  | RES0402_0-5 | 1363.13 | 4905.88 | 270 | YES
R281 | RESISTOR_RES0402_0-5_0E | 0E |  | RES0402_0-5 | 1263.13 | 4905.88 | 270 | YES
R282 | RESISTOR_RES0402_0-5_0E | 0E |  | RES0402_0-5 | 963.13 | 4905.88 | 270 | YES
R283 | RESISTOR_RES0402_0-5_0E | 0E |  | RES0402_0-5 | 863.13 | 4905.88 | 270 | YES
R284 | RESISTOR_RES0402_0-5_0E | 0E |  | RES0402_0-5 | 763.13 | 4905.88 | 270 | YES
R285 | RESISTOR_RES0201_0-5_10K | 10K |  | RES0201_0-5 | 1913.27 | 4878.92 | 90 | YES
R286 | RESISTOR_RES0402_0-5_220E | 220E |  | RES0402_0-5 | 2839.59 | 4713.3 | 90 | YES
R287 | RESISTOR_RES0201_0-5_0E | 0E |  | RES0201_0-5 | 371.55 | 4609.4 | 180 | YES
R288 | RESISTOR_RES0402_0-5_220E | 220E |  | RES0402_0-5 | 3093.55 | 3931.4 | 90 | YES
R289 | RESISTOR_RES0402_0-5_0E | 0E |  | RES0402_0-5 | 2446.61 | 4613.58 | 180 | YES
R290 | RESISTOR_RES0402_0-5_0E | 0E |  | RES0402_0-5 | 987.6 | 4555.43 | 0 | YES
R291 | RESISTOR_RES0402_0-5_2.49K_1% | 2.49K_1% |  | RES0402_0-5 | 2193.53 | 4537.87 | 270 | YES
R292 | RESISTOR_RES0402_0-5_2.49K_1% | 2.49K_1% |  | RES0402_0-5 | 2143.53 | 4537.87 | 90 | YES
R293 | RESISTOR_RES0402_0-5_2.49K_1% | 2.49K_1% |  | RES0402_0-5 | 2093.53 | 4537.87 | 90 | YES
R294 | RESISTOR_RES0402_0-5_2.49K_1% | 2.49K_1% |  | RES0402_0-5 | 2043.53 | 4537.87 | 270 | YES
R295 | RESISTOR_RES0402_0-5_2.49K_1% | 2.49K_1% |  | RES0402_0-5 | 2248.81 | 4535.11 | 90 | YES
R296 | RESISTOR_RES0201_0-5_10K | 10K |  | RES0201_0-5 | 1323.54 | 4618.91 | 270 | YES
R297 | RESISTOR_RES0201_0-5_10K | 10K |  | RES0201_0-5 | 1814.06 | 4496.53 | 0 | YES
R298 | RESISTOR_RES0402_0-5_5.76K_1% | 5.76K_1% |  | RES0402_0-5 | 2063.53 | 4457.17 | 90 | YES
R299 | RESISTOR_RES0402_0-5_2.49K_1% | 2.49K_1% |  | RES0402_0-5 | 2006.53 | 4457.17 | 90 | YES
R300 | RESISTOR_RES0201_0-5_10K | 10K |  | RES0201_0-5 | 2278.55 | 4456.06 | 270 | YES
R301 | RESISTOR_RES0201_0-5_22E_1% | 22E_1% |  | RES0201_0-5 | 2138.53 | 4456.06 | 90 | YES
R302 | RESISTOR_RES0201_0-5_22E_1% | 22E_1% |  | RES0201_0-5 | 2103.53 | 4456.06 | 90 | YES
R303 | RESISTOR_RES0201_0-5_10K | 10K |  | RES0201_0-5 | 1217.95 | 4505.77 | 90 | YES
R304 | RESISTOR_RES0201_0-5_10K | 10K |  | RES0201_0-5 | 1961.39 | 4468.64 | 90 | NO
R305 | RESISTOR_RES0402_0-5_1K_1% | 1K_1% |  | RES0402_0-5 | 1825.08 | 4427.31 | 90 | YES
R306 | RESISTOR_RES0201_0-5_10K | 10K |  | RES0201_0-5 | 1247.95 | 4505.77 | 90 | YES
R307 | RESISTOR_RES0201_0-5_10K | 10K |  | RES0201_0-5 | 1307.95 | 4505.77 | 90 | YES
R308 | RESISTOR_RES0201_0-5_10K | 10K |  | RES0201_0-5 | 1277.95 | 4505.77 | 90 | YES
R309 | RESISTOR_RES0201_0-5_10K | 10K |  | RES0201_0-5 | 1187.95 | 4505.77 | 90 | YES
R310 | RESISTOR_RES0201_0-5_10K | 10K |  | RES0201_0-5 | 1127.95 | 4505.77 | 90 | YES
R311 | RESISTOR_RES0402_0-5_2.49K_1% | 2.49K_1% |  | RES0402_0-5 | 1983.55 | 4381.4 | 270 | YES
R312 | RESISTOR_RES0402_0-5_0E | 0E |  | RES0402_0-5 | 1845.16 | 4351.1 | 180 | YES
R313 | RESISTOR_RES0201_0-5_10K | 10K |  | RES0201_0-5 | 1730.5 | 4366.9 | 270 | YES
R314 | RESISTOR_RES0201_0-5_0E | 0E |  | RES0201_0-5 | 6.55 | 4364.4 | 180 | YES
R315 | RESISTOR_RES0201_0-5_100K | 100K |  | RES0201_0-5 | 1785.08 | 4417.31 | 270 | YES
R316 | RESISTOR_RES0402_0-5_2.2K | 2.2K |  | RES0402_0-5 | 327.26 | 4355.4 | 180 | YES
R317 | RESISTOR_RES0201_0-5_10K | 10K |  | RES0201_0-5 | 1784.71 | 4330.15 | 270 | YES
R318 | RESISTOR_RES0201_0-5_10K | 10K |  | RES0201_0-5 | 1157.95 | 4505.77 | 90 | YES
R319 | RESISTOR_RES0201_0-5_10K | 10K |  | RES0201_0-5 | 1097.95 | 4505.77 | 90 | YES
R320 | RESISTOR_RES0201_0-5_22E_1% | 22E_1% |  | RES0201_0-5 | 1876.23 | 4430.15 | 180 | YES
R321 | RESISTOR_RES0402_0-5_0E | 0E |  | RES0402_0-5 | 1726.07 | 4319.13 | 0 | YES
R322 | RESISTOR_RES0201_0-5_10K | 10K |  | RES0201_0-5 | 1977.53 | 4310.42 | 0 | YES
R323 | RESISTOR_RES0402_0-5_2.2K | 2.2K |  | RES0402_0-5 | 327.26 | 4310.4 | 180 | YES
R324 | RESISTOR_RES0402_0-5_0E | 0E |  | RES0402_0-5 | 1969.26 | 4270.42 | 180 | YES
R325 | RESISTOR_RES0201_0-5_10K | 10K |  | RES0201_0-5 | 338.55 | 4237.4 | 180 | YES
R326 | RESISTOR_RES0402_0-5_10K | 10K |  | RES0402_0-5 | 422.55 | 4200.4 | 180 | YES
R327 | RESISTOR_RES0402_0-5_4.3K_1% | 4.3K_1% |  | RES0402_0-5 | 506.17 | 4198.85 | 180 | YES
R328 | RESISTOR_RES0201_0-5_10K_1% | 10K_1% |  | RES0201_0-5 | 2410.61 | 4099.82 | 180 | YES
R329 | RESISTOR_RES0201_0-5_10K | 10K |  | RES0201_0-5 | 2251.87 | 4035.84 | 270 | YES
R330 | RESISTOR_RES0201_0-5_1.5K | 1.5K |  | RES0201_0-5 | 2221.87 | 4035.84 | 90 | YES
R331 | RESISTOR_RES0201_0-5_0E | 0E |  | RES0201_0-5 | 1351.11 | 4021.86 | 90 | YES
R333 | RESISTOR_RES0402_0-5_49.9K_1% | 49.9K_1% |  | RES0402_0-5 | 645.07 | 4002.48 | 0 | YES
R334 | RESISTOR_RES0402_0-5_220E | 220E |  | RES0402_0-5 | 2983.67 | 3823.08 | 180 | NO
R335 | RESISTOR_RES0402_0-5_0E | 0E |  | RES0402_0-5 | 3119.7 | 3869.31 | 180 | YES
R336 | RESISTOR_RES0201_0-5_22E_1% | 22E_1% |  | RES0201_0-5 | 743.13 | 3886.31 | 90 | YES
R337 | RESISTOR_RES0201_0-5_0E | 0E |  | RES0201_0-5 | 743.13 | 3864.27 | 270 | YES
R338 | RESISTOR_RES0402_0-5_0E | 0E |  | RES0402_0-5 | 2924.71 | 3907.5 | 90 | YES
R339 | RESISTOR_RES0603_0-75_1M | 1M |  | RES0603_0-75 | 2745.45 | 3800.03 | 0 | YES
R340 | RESISTOR_RES0402_0-5_0E | 0E |  | RES0402_0-5 | 2983.67 | 3873.08 | 0 | NO
R341 | RESISTOR_RES0402_0-5_220E | 220E |  | RES0402_0-5 | 2981.29 | 3072.45 | 180 | YES
R342 | RESISTOR_RES0402_0-5_220E | 220E |  | RES0402_0-5 | 3013.67 | 3766.04 | 180 | YES
R343 | RESISTOR_RES0201_0-5_22E_1% | 22E_1% |  | RES0201_0-5 | 726.55 | 3690.4 | 270 | YES
R344 | RESISTOR_RES0402_0-5_2.49K_1% | 2.49K_1% |  | RES0402_0-5 | 2193.53 | 3677.87 | 270 | YES
R345 | RESISTOR_RES0402_0-5_2.49K_1% | 2.49K_1% |  | RES0402_0-5 | 2143.53 | 3677.87 | 90 | YES
R346 | RESISTOR_RES0402_0-5_2.49K_1% | 2.49K_1% |  | RES0402_0-5 | 2093.53 | 3677.87 | 90 | YES
R347 | RESISTOR_RES0402_0-5_2.49K_1% | 2.49K_1% |  | RES0402_0-5 | 2043.53 | 3677.87 | 270 | YES
R348 | RESISTOR_RES0402_0-5_2.49K_1% | 2.49K_1% |  | RES0402_0-5 | 2249.61 | 3675.11 | 90 | YES
R349 | RESISTOR_RES0402_0-5_5.76K_1% | 5.76K_1% |  | RES0402_0-5 | 2063.53 | 3597.17 | 90 | YES
R350 | RESISTOR_RES0402_0-5_2.49K_1% | 2.49K_1% |  | RES0402_0-5 | 2006.53 | 3597.17 | 90 | YES
R351 | RESISTOR_RES0201_0-5_10K | 10K |  | RES0201_0-5 | 2278.55 | 3596.06 | 270 | YES
R352 | RESISTOR_RES0201_0-5_2.2K | 2.2K |  | RES0201_0-5 | 2238.55 | 3596.06 | 270 | YES
R353 | RESISTOR_RES0201_0-5_22E_1% | 22E_1% |  | RES0201_0-5 | 2138.53 | 3596.06 | 90 | YES
R354 | RESISTOR_RES0201_0-5_22E_1% | 22E_1% |  | RES0201_0-5 | 2103.53 | 3596.06 | 90 | YES
R355 | RESISTOR_RES0402_0-5_0E | 0E |  | RES0402_0-5 | 799.55 | 3521.9 | 270 | YES
R356 | RESISTOR_RES0402_0-5_2.49K_1% | 2.49K_1% |  | RES0402_0-5 | 1969.26 | 3514.42 | 0 | YES
R357 | RESISTOR_RES0402_0-5_2.49K_1% | 2.49K_1% |  | RES0402_0-5 | 1969.26 | 3455.42 | 0 | YES
R358 | RESISTOR_RES0402_0-5_0E | 0E |  | RES0402_0-5 | 799.55 | 3437.9 | 90 | YES
R359 | RESISTOR_RES0402_0-5_0E | 0E |  | RES0402_0-5 | 1969.26 | 3410.42 | 180 | YES
R360 | RESISTOR_RES0402_0-5_0E | 0E |  | RES0402_0-5 | 1937.35 | 3324.3 | 90 | YES
R361 | RESISTOR_RES0201_0-5_10K_1% | 10K_1% |  | RES0201_0-5 | 2403.11 | 3244.82 | 180 | YES
R362 | RESISTOR_RES0201_0-5_10K | 10K |  | RES0201_0-5 | 2251.87 | 3175.84 | 90 | YES
R363 | RESISTOR_RES0201_0-5_2.2K | 2.2K |  | RES0201_0-5 | 2221.87 | 3175.84 | 270 | YES
R364 | RESISTOR_RES0201_0-5_49.9K_1% | 49.9K_1% |  | RES0201_0-5 | 1934.05 | 3135.42 | 90 | YES
R365 | RESISTOR_RES0201_0-5_49.9K_1% | 49.9K_1% |  | RES0201_0-5 | 1886.05 | 3135.42 | 90 | YES
R366 | RESISTOR_RES0201_0-5_49.9K_1% | 49.9K_1% |  | RES0201_0-5 | 1848.05 | 3135.42 | 90 | YES
R367 | RESISTOR_RES0201_0-5_49.9K_1% | 49.9K_1% |  | RES0201_0-5 | 1810.05 | 3135.42 | 90 | YES
R368 | RESISTOR_RES0402_0-5_49.9E_1% | 49.9E_1% |  | RES0402_0-5 | 2132.57 | 3126.82 | 90 | YES
R369 | RESISTOR_RES0201_0-5_22E_1% | 22E_1% |  | RES0201_0-5 | 2527.35 | 3107.4 | 270 | YES
R370 | RESISTOR_RES0201_0-5_10K_1% | 10K_1% |  | RES0201_0-5 | 2039.45 | 3102.47 | 180 | YES
R371 | RESISTOR_RES0402_0-5_220E | 220E |  | RES0402_0-5 | 3058.4 | 3072.45 | 0 | YES
R372 | RESISTOR_RES0201_0-5_22E_1% | 22E_1% |  | RES0201_0-5 | 2180.72 | 3072.29 | 270 | YES
R373 | RESISTOR_RES0201_0-5_10K | 10K |  | RES0201_0-5 | 266.57 | 3060.47 | 90 | YES
R374 | RESISTOR_RES0201_0-5_10K | 10K |  | RES0201_0-5 | 63.86 | 3044.88 | 270 | YES
R375 | RESISTOR_RES0402_0-5_100K_1% | 100K_1% |  | RES0402_0-5 | 714.55 | 3041.4 | 180 | YES
R376 | RESISTOR_RES0201_0-5_49.9K_1% | 49.9K_1% |  | RES0201_0-5 | 1934.05 | 3036.02 | 270 | YES
R377 | RESISTOR_RES0201_0-5_49.9K_1% | 49.9K_1% |  | RES0201_0-5 | 1886.05 | 3036.02 | 270 | YES
R378 | RESISTOR_RES0201_0-5_49.9K_1% | 49.9K_1% |  | RES0201_0-5 | 1848.05 | 3036.02 | 270 | YES
R379 | RESISTOR_RES0201_0-5_49.9K_1% | 49.9K_1% |  | RES0201_0-5 | 1810.05 | 3036.02 | 270 | YES
R380 | RESISTOR_RES0201_0-5_10K | 10K |  | RES0201_0-5 | 2169.36 | 3024.38 | 0 | YES
R381 | RESISTOR_RES0201_0-5_10K | 10K |  | RES0201_0-5 | 27.01 | 3021.9 | 180 | YES
R382 | RESISTOR_RES0201_0-5_22E_1% | 22E_1% |  | RES0201_0-5 | 2527.35 | 2999.06 | 90 | YES
R383 | RESISTOR_RES0402_0-5_0E | 0E |  | RES0402_0-5 | 2840.42 | 2957.32 | 180 | YES
R384 | RESISTOR_RES0201_0-5_22E_1% | 22E_1% |  | RES0201_0-5 | 2169.36 | 2988.93 | 180 | YES
R385 | RESISTOR_RES0201_0-5_0E | 0E |  | RES0201_0-5 | 2169.36 | 2956.57 | 180 | YES
R386 | RESISTOR_RES0201_0-5_10K_1% | 10K_1% |  | RES0201_0-5 | 112 | 3042.02 | 270 | YES
R387 | RESISTOR_RES0402_0-5_0E | 0E |  | RES0402_0-5 | 3012.81 | 2905.47 | 180 | YES
R388 | RESISTOR_RES0201_0-5_10K | 10K |  | RES0201_0-5 | 839.55 | 2864.4 | 270 | YES
R389 | RESISTOR_RES0201_0-5_10K | 10K |  | RES0201_0-5 | 384.26 | 2846.33 | 90 | YES
R390 | RESISTOR_RES0201_0-5_10K | 10K |  | RES0201_0-5 | 348.26 | 2846.33 | 270 | YES
R391 | RESISTOR_RES0201_0-5_4.7K | 4.7K |  | RES0201_0-5 | 787.22 | 2835.4 | 90 | YES
R392 | RESISTOR_RES0201_0-5_4.7K | 4.7K |  | RES0201_0-5 | 757.22 | 2835.4 | 90 | YES
R393 | RESISTOR_RES0201_0-5_10K_1% | 10K_1% |  | RES0201_0-5 | 1954.97 | 2824.89 | 90 | YES
R394 | RESISTOR_RES0201_0-5_10K | 10K |  | RES0201_0-5 | 1606.55 | 2808.08 | 90 | YES
R395 | RESISTOR_RES0402_0-5_39.2E_1% | 39.2E_1% |  | RES0402_0-5 | 1178.65 | 2794.76 | 0 | YES
R396 | RESISTOR_RES0201_0-5_49.9K_1% | 49.9K_1% |  | RES0201_0-5 | 1855.58 | 2774.5 | 180 | YES
R397 | RESISTOR_RES0402_0-5_39.2E_1% | 39.2E_1% |  | RES0402_0-5 | 1178.65 | 2744.76 | 0 | YES
R398 | RESISTOR_RES0402_0-5_49.9K_1% | 49.9K_1% |  | RES0402_0-5 | 1962.55 | 2744.4 | 90 | YES
R399 | RESISTOR_RES0402_0-5_49.9K_1% | 49.9K_1% |  | RES0402_0-5 | 1895.38 | 2731.63 | 180 | YES
R400 | RESISTOR_RES0402_0-5_1K_1% | 1K_1% |  | RES0402_0-5 | 10.95 | 2666.61 | 270 | YES
R402 | RESISTOR_RES0201_0-5_10K | 10K |  | RES0201_0-5 | 2.09 | 2474.08 | 270 | YES
R403 | RESISTOR_RES0201_0-5_4.7K | 4.7K |  | RES0201_0-5 | 565.29 | 2487.41 | 0 | YES
R404 | RESISTOR_RES0201_0-5_4.7K | 4.7K |  | RES0201_0-5 | 565.29 | 2457.41 | 0 | YES
R406 | RESISTOR_RES0402_0-5_100K_1% | 100K_1% |  | RES0402_0-5 | 1936.55 | 2399.4 | 0 | YES
R407 | RESISTOR_RES0201_0-5_1K_0.1% | 1K_0.1% |  | RES0201_0-5 | 1564.08 | 2398.4 | 90 | YES
R408 | RESISTOR_RES0201_0-5_1K_0.1% | 1K_0.1% |  | RES0201_0-5 | 1495.08 | 2396.4 | 180 | YES
R410 | RESISTOR_RES0201_0-5_0E | 0E |  | RES0201_0-5 | 2074.55 | 2355.4 | 270 | YES
R411 | RESISTOR_RES0402_0-5_100K_1% | 100K_1% |  | RES0402_0-5 | 2016.55 | 2354.4 | 0 | YES
R412 | RESISTOR_RES0402_0-5_316K_1% | 316K_1% |  | RES0402_0-5 | 1936.55 | 2349.4 | 180 | YES
R418 | RESISTOR_RES0603_0-75_1M | 1M |  | RES0603_0-75 | 2986.55 | 2216.4 | 90 | YES
R420 | RESISTOR_RES0201_0-5_10K | 10K |  | RES0201_0-5 | 1504.55 | 2037.4 | 0 | YES
R421 | RESISTOR_RES0402_0-5_0E | 0E |  | RES0402_0-5 | 532.56 | 1975.4 | 0 | YES
R422 | RESISTOR_RES0201_0-5_0E | 0E |  | RES0201_0-5 | 457.56 | 1975.4 | 180 | YES
R425 | RESISTOR_RES0201_0-5_10K_1% | 10K_1% |  | RES0201_0-5 | 2613.65 | 1935.32 | 0 | YES
R426 | RESISTOR_RES0402_0-5_49.9K_1% | 49.9K_1% |  | RES0402_0-5 | 1579.28 | 1900.9 | 270 | YES
R427 | RESISTOR_RES0201_0-5_10K | 10K |  | RES0201_0-5 | 1416.2 | 1786.63 | 0 | YES
R431 | RESISTOR_RES0201_0-5_10K | 10K |  | RES0201_0-5 | 368.21 | 5031.06 | 180 | NO
R432 | RESISTOR_RES0201_0-5_10K | 10K |  | RES0201_0-5 | 2885.55 | 1770.4 | 90 | YES
R433 | RESISTOR_RES0201_0-5_10K | 10K |  | RES0201_0-5 | 2849.55 | 1770.4 | 90 | YES
R437 | RESISTOR_RES0201_0-5_0E | 0E |  | RES0201_0-5 | 2730.99 | 1752.4 | 90 | YES
R438 | RESISTOR_RES0201_0-5_0E | 0E |  | RES0201_0-5 | 2675.47 | 1748.9 | 270 | YES
R439 | RESISTOR_RES0201_0-5_0E | 0E |  | RES0201_0-5 | 3016.55 | 1747.4 | 90 | YES
R440 | RESISTOR_RES0201_0-5_0E | 0E |  | RES0201_0-5 | 2976.55 | 1747.4 | 90 | YES
R441 | RESISTOR_RES0201_0-5_0E | 0E |  | RES0201_0-5 | 667.25 | 1725.4 | 0 | YES
R442 | RESISTOR_RES0201_0-5_2.2K | 2.2K |  | RES0201_0-5 | 602.25 | 1725.4 | 180 | YES
R445 | RESISTOR_RES0402_0-5_100K_1% | 100K_1% |  | RES0402_0-5 | 484.78 | 1675.63 | 0 | YES
R446 | RESISTOR_RES0201_0-5_0E | 0E |  | RES0201_0-5 | 2493.55 | 1667.4 | 270 | YES
R449 | RESISTOR_RES0402_0-5_1M_1% | 1M_1% |  | RES0402_0-5 | 555.1 | 1621.55 | 180 | YES
R450 | RESISTOR_RES0201_0-5_10K | 10K |  | RES0201_0-5 | 675.99 | 1643.57 | 90 | YES
R451 | RESISTOR_RES0201_0-5_10K | 10K |  | RES0201_0-5 | 802.98 | 1639.57 | 90 | YES
R452 | RESISTOR_RES0201_0-5_10K | 10K |  | RES0201_0-5 | 766.98 | 1639.57 | 90 | YES
R453 | RESISTOR_RES0402_0-5_100K_1% | 100K_1% |  | RES0402_0-5 | 1026.55 | 1599.4 | 180 | YES
R454 | RESISTOR_RES0402_0-5_32.4K_1% | 32.4K_1% |  | RES0402_0-5 | 1120.55 | 1581.4 | 270 | YES
R455 | RESISTOR_RES0402_0-5_100K_1% | 100K_1% |  | RES0402_0-5 | 1026.55 | 1544.4 | 180 | YES
R457 | RESISTOR_RES0201_0-5_10K | 10K |  | RES0201_0-5 | 854.06 | 1535.48 | 0 | YES
R459 | RESISTOR_RES0201_0-5_10K | 10K |  | RES0201_0-5 | 1743.98 | 5297.71 | 270 | YES
R460 | RESISTOR_RES0201_0-5_0E | 0E |  | RES0201_0-5 | 854.06 | 1487.98 | 0 | YES
R461 | RESISTOR_RES0402_0-5_1K_1% | 1K_1% |  | RES0402_0-5 | 959.55 | 1484.82 | 270 | YES
R464 | RESISTOR_RES0201_0-5_0E | 0E |  | RES0201_0-5 | 854.06 | 1457.98 | 0 | YES
R465 | RESISTOR_RES0402_0-5_100K_1% | 100K_1% |  | RES0402_0-5 | 379.06 | 1453.17 | 0 | YES
R466 | RESISTOR_RES0201_0-5_0E | 0E |  | RES0201_0-5 | 449.06 | 1449 | 0 | YES
R467 | RESISTOR_RES0402_0-5_43.2K_1% | 43.2K_1% |  | RES0402_0-5 | 1026.55 | 1444.4 | 0 | YES
R468 | RESISTOR_RES0201_0-5_0E | 0E |  | RES0201_0-5 | 854.06 | 1427.98 | 180 | YES
R469 | RESISTOR_RES0201_0-5_10K | 10K |  | RES0201_0-5 | 2209.32 | 1420.4 | 0 | YES
R470 | RESISTOR_RES0201_0-5_10K_1% | 10K_1% |  | RES0201_0-5 | 449.06 | 1419 | 0 | YES
R471 | RESISTOR_RES0402_0-5_100K_1% | 100K_1% |  | RES0402_0-5 | 379.06 | 1403.17 | 0 | YES
R472 | RESISTOR_RES0201_0-5_10K | 10K |  | RES0201_0-5 | 2257.74 | 1398.48 | 270 | YES
R473 | RESISTOR_RES0201_0-5_0E | 0E |  | RES0201_0-5 | 854.06 | 1397.98 | 180 | YES
R474 | RESISTOR_RES0201_0-5_10K | 10K |  | RES0201_0-5 | 2209.32 | 1390.4 | 180 | YES
R475 | RESISTOR_RES0201_0-5_10K_1% | 10K_1% |  | RES0201_0-5 | 966.97 | 1378.22 | 0 | YES
R477 | RESISTOR_RES0201_0-5_0E | 0E |  | RES0201_0-5 | 2528.55 | 1371.4 | 0 | YES
R478 | RESISTOR_RES0201_0-5_0E | 0E |  | RES0201_0-5 | 854.06 | 1367.98 | 180 | YES
R479 | RESISTOR_RES0201_0-5_2.2K_1% | 2.2K_1% |  | RES0201_0-5 | 2934.55 | 1362.4 | 0 | YES
R480 | RESISTOR_RES0201_0-5_0E | 0E |  | RES0201_0-5 | 854.06 | 1337.98 | 180 | YES
R481 | RESISTOR_RES0201_0-5_10K | 10K |  | RES0201_0-5 | 2370.55 | 1326.4 | 270 | YES
R482 | RESISTOR_RES0201_0-5_0E | 0E |  | RES0201_0-5 | 854.06 | 1307.98 | 0 | YES
R483 | RESISTOR_RES0402_0-5_0E | 0E |  | RES0402_0-5 | 699.55 | 1226.4 | 180 | YES
R484 | RESISTOR_RES0201_0-5_100K | 100K |  | RES0201_0-5 | 763.55 | 1225.4 | 90 | YES
R485 | RESISTOR_RES0402_0-5_0E | 0E |  | RES0402_0-5 | 1828.89 | 1194.46 | 180 | YES
R486 | RESISTOR_RES0201_0-5_10K | 10K |  | RES0201_0-5 | 1890.18 | 1183.44 | 90 | YES
R487 | RESISTOR_RES0201_0-5_10K | 10K |  | RES0201_0-5 | 2295.14 | 1178.4 | 270 | YES
R488 | RESISTOR_RES0201_0-5_10K | 10K |  | RES0201_0-5 | 2057.99 | 1182.46 | 0 | YES
R489 | RESISTOR_RES0201_0-5_10K | 10K |  | RES0201_0-5 | 2024.44 | 1078.35 | 270 | YES
R490 | RESISTOR_RES0201_0-5_4.7K | 4.7K |  | RES0201_0-5 | 2318.97 | 1037.87 | 90 | YES
R491 | RESISTOR_RES0201_0-5_4.7K | 4.7K |  | RES0201_0-5 | 2280.97 | 1037.87 | 90 | YES
R492 | RESISTOR_RES0201_0-5_0E | 0E |  | RES0201_0-5 | 451.05 | 1178.36 | 180 | YES
R494 | RESISTOR_RES0402_0-5_1K_1% | 1K_1% |  | RES0402_0-5 | 559.4 | 1217.65 | 0 | YES
R495 | RESISTOR_RES0201_0-5_10K_1% | 10K_1% |  | RES0201_0-5 | 438.55 | 985.4 | 270 | YES
R497 | RESISTOR_RES0402_0-5_100K_1% | 100K_1% |  | RES0402_0-5 | 501.05 | 1128.36 | 90 | YES
R498 | RESISTOR_RES0201_0-5_4.7K | 4.7K |  | RES0201_0-5 | 2319.97 | 955.65 | 90 | YES
R499 | RESISTOR_RES0201_0-5_4.7K | 4.7K |  | RES0201_0-5 | 2279.97 | 955.65 | 90 | YES
R501 | RESISTOR_RES0201_0-5_1.1K_1% | 1.1K_1% |  | RES0201_0-5 | 1195.55 | 945.72 | 0 | YES
R502 | RESISTOR_RES0201_0-5_10K_1% | 10K_1% |  | RES0201_0-5 | 429.56 | 1036.9 | 0 | YES
R504 | RESISTOR_RES0201_0-5_1.1K_1% | 1.1K_1% |  | RES0201_0-5 | 1195.55 | 915.72 | 0 | YES
R506 | RESISTOR_RES0201_0-5_1.1K_1% | 1.1K_1% |  | RES0201_0-5 | 1195.55 | 885.72 | 0 | YES
R508 | RESISTOR_RES0201_0-5_1.1K_1% | 1.1K_1% |  | RES0201_0-5 | 1195.55 | 855.72 | 0 | YES
R509 | RESISTOR_RES0201_0-5_10K_1% | 10K_1% |  | RES0201_0-5 | 1085.82 | 879.01 | 90 | YES
R511 | RESISTOR_RES0201_0-5_1.1K_1% | 1.1K_1% |  | RES0201_0-5 | 1195.55 | 825.72 | 0 | YES
R513 | RESISTOR_RES0201_0-5_1.1K_1% | 1.1K_1% |  | RES0201_0-5 | 1195.55 | 795.72 | 0 | YES
R514 | RESISTOR_RES0201_0-5_10K | 10K |  | RES0201_0-5 | 1834.55 | 780.4 | 0 | YES
R515 | RESISTOR_RES0201_0-5_10K_1% | 10K_1% |  | RES0201_0-5 | 545.05 | 766.4 | 180 | YES
R516 | RESISTOR_RES0201_0-5_1.1K_1% | 1.1K_1% |  | RES0201_0-5 | 1195.55 | 765.72 | 0 | YES
R517 | RESISTOR_RES0201_0-5_10K | 10K |  | RES0201_0-5 | 3020.49 | 745.62 | 270 | YES
R518 | RESISTOR_RES0201_0-5_1.1K_1% | 1.1K_1% |  | RES0201_0-5 | 1195.55 | 735.72 | 0 | YES
R519 | RESISTOR_RES0402_0-5_30K | 30K |  | RES0402_0-5 | 2912.64 | 723.4 | 270 | YES
R520 | RESISTOR_RES0402_0-5_51K | 51K |  | RES0402_0-5 | 2862.64 | 723.4 | 90 | YES
R521 | RESISTOR_RES0201_0-5_10K | 10K |  | RES0201_0-5 | 1698.78 | 720.4 | 180 | YES
R522 | RESISTOR_RES0201_0-5_10K | 10K |  | RES0201_0-5 | 1509.55 | 718.93 | 0 | YES
R525 | RESISTOR_RES0402_0-5_0E | 0E |  | RES0402_0-5 | 2278.25 | 662.34 | 180 | YES
R526 | RESISTOR_RES0201_0-5_10K | 10K |  | RES0201_0-5 | 2619.3 | 661.13 | 180 | YES
R527 | RESISTOR_RES0402_0-5_1K_1% | 1K_1% |  | RES0402_0-5 | 3020.49 | 653.89 | 90 | YES
R530 | RESISTOR_RES0402_0-5_100E_1% | 100E_1% |  | RES0402_0-5 | 2053.84 | 635.4 | 0 | YES
R531 | RESISTOR_RES0201_0-5_10K | 10K |  | RES0201_0-5 | 2619.3 | 631.13 | 0 | YES
R533 | RESISTOR_RES0201_0-5_10K_1% | 10K_1% |  | RES0201_0-5 | 986.17 | 1147.02 | 270 | NO
R534 | RESISTOR_RES0201_0-5_0E | 0E |  | RES0201_0-5 | 1136.99 | 1026.82 | 0 | YES
R535 | RESISTOR_RES0201_0-5_33E | 33E |  | RES0201_0-5 | 1723.25 | 609.06 | 90 | YES
R537 | RESISTOR_RES0201_0-5_10K | 10K |  | RES0201_0-5 | 1600.25 | 595.16 | 270 | YES
R538 | RESISTOR_RES0201_0-5_10K | 10K |  | RES0201_0-5 | 1398.84 | 591.38 | 90 | YES
R539 | RESISTOR_RES0201_0-5_10K | 10K |  | RES0201_0-5 | 2448.55 | 590.42 | 270 | YES
R540 | RESISTOR_RES0201_0-5_0E | 0E |  | RES0201_0-5 | 2959.55 | 589.4 | 90 | YES
R541 | RESISTOR_RES0201_0-5_10K | 10K |  | RES0201_0-5 | 415.78 | 587.29 | 270 | YES
R542 | RESISTOR_RES0201_0-5_10K | 10K |  | RES0201_0-5 | 321.02 | 587.29 | 270 | YES
R543 | RESISTOR_RES0201_0-5_10K | 10K |  | RES0201_0-5 | 291.02 | 587.29 | 270 | YES
R544 | RESISTOR_RES0402_0-5_0E | 0E |  | RES0402_0-5 | 2256.99 | 583.69 | 90 | YES
R546 | RESISTOR_RES0201_0-5_10K | 10K |  | RES0201_0-5 | 2402.55 | 579.4 | 0 | YES
R550 | RESISTOR_RES0201_0-5_4.7K | 4.7K |  | RES0201_0-5 | 1339.45 | 576.34 | 0 | YES
R551 | RESISTOR_RES0201_0-5_2.2K | 2.2K |  | RES0201_0-5 | 368.74 | 576.27 | 180 | YES
R552 | RESISTOR_RES0402_0-5_1K_1% | 1K_1% |  | RES0402_0-5 | 2713.55 | 573 | 180 | YES
R553 | RESISTOR_RES0201_0-5_22E_1% | 22E_1% |  | RES0201_0-5 | 2492.55 | 541.4 | 0 | YES
R554 | RESISTOR_RES0201_0-5_10K | 10K |  | RES0201_0-5 | 2419.93 | 537.38 | 180 | YES
R555 | RESISTOR_RES0201_0-5_10K | 10K |  | RES0201_0-5 | 1121.55 | 530.4 | 180 | YES
R556 | RESISTOR_RES0402_0-5_1K_1% | 1K_1% |  | RES0402_0-5 | 2713.55 | 523 | 180 | YES
R557 | RESISTOR_RES0402_0-5_100E_1% | 100E_1% |  | RES0402_0-5 | 1625.32 | 517.97 | 90 | YES
R558 | RESISTOR_RES0201_0-5_10K | 10K |  | RES0201_0-5 | 1121.55 | 495.4 | 0 | YES
R559 | RESISTOR_RES0201_0-5_10K | 10K |  | RES0201_0-5 | 1860.53 | 475.02 | 90 | YES
R560 | RESISTOR_RES0402_0-5_1K_1% | 1K_1% |  | RES0402_0-5 | 2713.55 | 473 | 180 | YES
R561 | RESISTOR_RES0201_0-5_4.7K | 4.7K |  | RES0201_0-5 | 1133.86 | 448.6 | 270 | YES
R562 | RESISTOR_RES0201_0-5_10K | 10K |  | RES0201_0-5 | 1653.72 | 427.83 | 180 | YES
R563 | RESISTOR_RES0402_0-5_1K_1% | 1K_1% |  | RES0402_0-5 | 2713.55 | 423 | 180 | YES
R564 | RESISTOR_RES0201_0-5_10K | 10K |  | RES0201_0-5 | 1653.72 | 391.83 | 0 | YES
R565 | RESISTOR_RES0201_0-5_22E_1% | 22E_1% |  | RES0201_0-5 | 1868.55 | 384.4 | 270 | YES
R566 | RESISTOR_RES0201_0-5_10K | 10K |  | RES0201_0-5 | 2267.86 | 372.25 | 90 | YES
R567 | RESISTOR_RES0201_0-5_10K | 10K |  | RES0201_0-5 | 2181.86 | 372.25 | 90 | YES
R568 | RESISTOR_RES0201_0-5_10K | 10K |  | RES0201_0-5 | 2095.86 | 372.25 | 90 | YES
R569 | RESISTOR_RES0402_0-5_0E | 0E |  | RES0402_0-5 | 2055.86 | 368.98 | 90 | YES
R570 | RESISTOR_RES0402_0-5_0E | 0E |  | RES0402_0-5 | 2227.86 | 363.98 | 90 | YES
R571 | RESISTOR_RES0402_0-5_0E | 0E |  | RES0402_0-5 | 2141.86 | 363.98 | 90 | YES
R572 | RESISTOR_RES0201_0-5_10K | 10K |  | RES0201_0-5 | 1391.82 | 362.11 | 0 | YES
R573 | RESISTOR_RES0201_0-5_4.7K | 4.7K |  | RES0201_0-5 | 843.24 | 359.3 | 90 | YES
R574 | RESISTOR_RES0201_0-5_10K | 10K |  | RES0201_0-5 | 1653.72 | 355.83 | 0 | YES
R575 | RESISTOR_RES0201_0-5_10K | 10K |  | RES0201_0-5 | 1532.55 | 341.11 | 270 | YES
R576 | RESISTOR_RES0201_0-5_10K | 10K |  | RES0201_0-5 | 1262.55 | 341.11 | 270 | YES
R577 | RESISTOR_RES0201_0-5_10K | 10K |  | RES0201_0-5 | 810.55 | 337.4 | 90 | YES
R578 | RESISTOR_RES0201_0-5_10K | 10K |  | RES0201_0-5 | 775.55 | 337.4 | 270 | YES
R579 | RESISTOR_RES0201_0-5_10K | 10K |  | RES0201_0-5 | 1726.53 | 325.38 | 0 | YES
R580 | RESISTOR_RES0402_0-5_0E | 0E |  | RES0402_0-5 | 2600.8 | 305.98 | 180 | YES
R581 | RESISTOR_RES0201_0-5_4.7K | 4.7K |  | RES0201_0-5 | 2525.3 | 305.98 | 180 | YES
R582 | RESISTOR_RES0805_0-75_0E | 0E |  | RES0805_0-75 | 1750.32 | 184.78 | 270 | NO
R583 | RESISTOR_RES0402_0-5_0E | 0E |  | RES0402_0-5 | 2047.86 | 285.4 | 90 | YES
R584 | RESISTOR_RES0201_0-5_10K | 10K |  | RES0201_0-5 | 1086.55 | 284.19 | 270 | YES
R585 | RESISTOR_RES0201_0-5_10K | 10K |  | RES0201_0-5 | 2407.86 | 283.67 | 90 | YES
R586 | RESISTOR_RES0201_0-5_10K | 10K |  | RES0201_0-5 | 2321.86 | 283.67 | 90 | YES
R587 | RESISTOR_RES0201_0-5_10K | 10K |  | RES0201_0-5 | 2232.86 | 283.67 | 90 | YES
R589 | RESISTOR_RES0402_0-5_0E | 0E |  | RES0402_0-5 | 1997.86 | 280.63 | 90 | YES
R590 | RESISTOR_RES0402_0-5_0E | 0E |  | RES0402_0-5 | 1947.86 | 280.63 | 90 | YES
R591 | RESISTOR_RES0402_0-5_0E | 0E |  | RES0402_0-5 | 1875.86 | 280.63 | 90 | YES
R592 | RESISTOR_RES0201_0-5_4.7K | 4.7K |  | RES0201_0-5 | 1226.57 | 279.4 | 0 | YES
R593 | RESISTOR_RES0402_0-5_12K_1% | 12K_1% |  | RES0402_0-5 | 513.68 | 277.63 | 180 | YES
R594 | RESISTOR_RES0402_0-5_0E | 0E |  | RES0402_0-5 | 2367.86 | 275.4 | 90 | YES
R595 | RESISTOR_RES0402_0-5_0E | 0E |  | RES0402_0-5 | 2281.86 | 275.4 | 90 | YES
R596 | RESISTOR_RES0402_0-5_0E | 0E |  | RES0402_0-5 | 2192.86 | 275.4 | 90 | YES
R597 | RESISTOR_RES0402_0-5_0E | 0E |  | RES0402_0-5 | 2103.86 | 275.4 | 90 | YES
R598 | RESISTOR_RES0402_0-5_0E | 0E |  | RES0402_0-5 | 2504.8 | 262.98 | 180 | YES
R599 | RESISTOR_RES0201_0-5_4.7K | 4.7K |  | RES0201_0-5 | 663.35 | 258.73 | 0 | YES
R600 | RESISTOR_RES0201_0-5_4.7K | 4.7K |  | RES0201_0-5 | 2448.32 | 251.96 | 270 | YES
R601 | RESISTOR_RES0201_0-5_10K | 10K |  | RES0201_0-5 | 616.55 | 246.42 | 90 | YES
R602 | RESISTOR_RES0201_0-5_10K | 10K |  | RES0201_0-5 | 582.05 | 246.42 | 270 | YES
R603 | RESISTOR_RES0201_0-5_33E | 33E |  | RES0201_0-5 | 1391.2 | 216.4 | 180 | YES
R604 | RESISTOR_RES0402_0-5_100K_1% | 100K_1% |  | RES0402_0-5 | 1611.9 | 200.35 | 270 | YES
R605 | RESISTOR_RES0201_0-5_10K | 10K |  | RES0201_0-5 | 1237.53 | 102.38 | 180 | YES
R606 | RESISTOR_RES0201_0-5_10K | 10K |  | RES0201_0-5 | 1076.05 | 54.92 | 270 | YES
R607 | RESISTOR_RES0201_0-5_10K | 10K |  | RES0201_0-5 | 1237.53 | 52.42 | 180 | YES
R608 | RESISTOR_RES0201_0-5_0E | 0E |  | RES0201_0-5 | 1546.57 | 32.4 | 0 | YES
R609 | RESISTOR_RES0201_0-5_10K | 10K |  | RES0201_0-5 | 1111.55 | 21.4 | 90 | YES
R610 | RESISTOR_RES0402_0-5_0E | 0E |  | RES0402_0-5 | 1614.55 | -27.6 | 270 | YES
R611 | RESISTOR_RES0201_0-5_4.7K | 4.7K |  | RES0201_0-5 | 1102.55 | -41.6 | 270 | YES
R612 | RESISTOR_RES0805_0-75_0E | 0E |  | RES0805_0-75 | 123.55 | 541.4 | 0 | YES
R614 | RESISTOR_RES0402_0-5_220E | 220E |  | RES0402_0-5 | 1521.55 | 1307.4 | 180 | NO
R616 | RESISTOR_RES0402_0-5_0E | 0E |  | RES0402_0-5 | 123.77 | 2656.62 | 270 | YES
R617 | RESISTOR_RES0402_0-5_220E | 220E |  | RES0402_0-5 | 54.68 | 2407.55 | 270 | NO
R622 | RESISTOR_RES0402_0-5_49.9K_1% | 49.9K_1% |  | RES0402_0-5 | 1954.72 | 1833.18 | 0 | NO
R623 | RESISTOR_RES0402_0-5_20K_1% | 20K_1% |  | RES0402_0-5 | 1954.72 | 1882.91 | 180 | NO
R625 | RESISTOR_RES0201_0-5_0E | 0E |  | RES0201_0-5 | 451.05 | 1208.36 | 180 | YES
R641 | RESISTOR_RES0201_0-5_0E | 0E |  | RES0201_0-5 | 1086.99 | 1026.82 | 0 | YES
R642 | RESISTOR_RES0201_0-5_0E | 0E |  | RES0201_0-5 | 1086.99 | 996.82 | 180 | YES
R643 | RESISTOR_RES0201_0-5_0E | 0E |  | RES0201_0-5 | 1019.99 | 891.82 | 180 | YES
R645 | RESISTOR_RES0402_0-5_130K_1% | 130K_1% |  | RES0402_0-5 | 1005.85 | 973.29 | 90 | NO
R646 | RESISTOR_RES0402_0-5_680K_1% | 680K_1% |  | RES0402_0-5 | 939.71 | 954 | 0 | NO
R647 | RESISTOR_RES0201_0-5_10K_1% | 10K_1% |  | RES0201_0-5 | 2459.66 | 2724.82 | 0 | YES
R648 | RESISTOR_RES0402_0-5_16.5K_1% | 16.5K_1% |  | RES0402_0-5 | 2536.72 | 2724.82 | 180 | YES
R649 | RESISTOR_RES0201_0-5_3.4K_1% | 3.4K_1% |  | RES0201_0-5 | 2536.72 | 2684.82 | 0 | YES
R650 | RESISTOR_RES0201_0-5_10K | 10K |  | RES0201_0-5 | 2367 | 2723.01 | 270 | NO
R654 | RESISTOR_RES0201_0-5_0E | 0E |  | RES0201_0-5 | 1175.7 | 4228.17 | 90 | YES
R655 | RESISTOR_RES0201_0-5_10K | 10K |  | RES0201_0-5 | 1967.79 | 1758.54 | 0 | YES
R656 | RESISTOR_RES0402_0-5_1K_1% | 1K_1% |  | RES0402_0-5 | 2200.57 | 1665.85 | 270 | YES
R657 | RESISTOR_RES0201_0-5_10K | 10K |  | RES0201_0-5 | 1794.14 | 5061.59 | 0 | NO
R658 | RESISTOR_RES0201_0-5_10K | 10K |  | RES0201_0-5 | 1794.14 | 5031.59 | 180 | NO
R659 | RESISTOR_RES0201_0-5_10K | 10K |  | RES0201_0-5 | 1713.98 | 5297.71 | 90 | YES
R660 | RESISTOR_RES0201_0-5_10K | 10K |  | RES0201_0-5 | 663.7 | 5106.67 | 0 | NO
R661 | RESISTOR_RES0201_0-5_10K | 10K |  | RES0201_0-5 | 1715.5 | 5300.65 | 270 | NO
R662 | RESISTOR_RES0201_0-5_10K | 10K |  | RES0201_0-5 | 1654.41 | 4891.83 | 90 | NO
R663 | RESISTOR_RES0201_0-5_10K | 10K |  | RES0201_0-5 | 1685.5 | 5300.65 | 90 | NO
R664 | RESISTOR_RES0201_0-5_10K | 10K |  | RES0201_0-5 | 1655.5 | 5300.65 | 270 | NO
R665 | RESISTOR_RES0201_0-5_10K | 10K |  | RES0201_0-5 | 1564.41 | 4891.83 | 90 | NO
R666 | RESISTOR_RES0201_0-5_4.7K | 4.7K |  | RES0201_0-5 | 1625.5 | 5300.65 | 270 | NO
R667 | RESISTOR_RES0201_0-5_4.7K | 4.7K |  | RES0201_0-5 | 1595.5 | 5300.65 | 270 | NO
R668 | RESISTOR_RES0201_0-5_4.7K | 4.7K |  | RES0201_0-5 | 1594.41 | 4891.83 | 90 | NO
R669 | RESISTOR_RES0201_0-5_4.7K | 4.7K |  | RES0201_0-5 | 1624.41 | 4891.83 | 90 | NO
R670 | RESISTOR_RES0402_0-5_1K_1% | 1K_1% |  | RES0402_0-5 | 46.7 | 2540.55 | 270 | YES
R671 | RESISTOR_RES0402_0-5_100K_1% | 100K_1% |  | RES0402_0-5 | 2192.06 | 4985.1 | 180 | YES
R672 | RESISTOR_RES0201_0-5_2.2K | 2.2K |  | RES0201_0-5 | 2216.6 | 3726.23 | 270 | NO
R673 | RESISTOR_RES0402_0-5_0E | 0E |  | RES0402_0-5 | 2317.92 | 3927.43 | 180 | NO
R674 | RESISTOR_RES0402_0-5_0E | 0E |  | RES0402_0-5 | 2221.87 | 3992.19 | 90 | NO
RA1 | RESARR_ISO4_RESA_EXB_0201-4_0-5 | 1K |  | RESA_EXB_0201-4_0-5 | 1440.75 | 4285.34 | 180 | NO
RA2 | RESARR_ISO4_RESA_EXB_0201-4_0-5 | 1K |  | RESA_EXB_0201-4_0-5 | 1360.75 | 4285.34 | 180 | NO
RA3 | RESARR_ISO4_RESA_EXB_0201-4_0_1 | 0E |  | RESA_EXB_0201-4_0-5 | 1111.99 | 4219.85 | 180 | NO
RA4 | RESARR_ISO4_RESA_EXB_0201-4_0_1 | 0E |  | RESA_EXB_0201-4_0-5 | 1201.87 | 4219.85 | 180 | NO
SW1 | SW16_CHS-08A_SW16_416131160808_ | 416131160808 |  | SW16_416131160808_460X230_SMD_2-7 | 1289.55 | 888.4 | 180 | NO
SW2 | SW16_CHS-08A_SW16_416131160808_ | 416131160808 |  | SW16_416131160808_460X230_SMD_2-7 | 1819.55 | 888.4 | 180 | NO
SW3 | 7914G-1-000E _7914G_SW4_100X216 | 7914G-1-000E |  | SW4_100X216_200X200_SMD_4-2 | 1248.55 | 460.4 | 0 | NO
SW4 | 7914G-1-000E _7914G_SW4_100X216 | 7914G-1-000E |  | SW4_100X216_200X200_SMD_4-2 | 1518.55 | 460.4 | 0 | NO
TP1 | TESTPOINT_TP20_SMD_TP20_SMD | TP20_SMD |  | TP20_SMD | 2379.55 | 5573.4 | 0 | NO
TP2 | TESTPOINT_TP20_SMD_TP20_SMD | TP20_SMD |  | TP20_SMD | 2323.55 | 5530.4 | 0 | NO
TP3 | TESTPOINT_TP20_SMD_TP20_SMD | TP20_SMD |  | TP20_SMD | 2436.01 | 5526.81 | 0 | NO
TP4 | TESTPOINT_TP20_SMD_TP20_SMD | TP20_SMD |  | TP20_SMD | 2733.01 | 5132.81 | 0 | NO
TP5 | TESTPOINT_TP20_SMD_TP20_SMD | TP20_SMD |  | TP20_SMD | 1958.63 | 5137.16 | 0 | NO
TP6 | TESTPOINT_TP20_SMD_TP20_SMD | TP20_SMD |  | TP20_SMD | 2009.63 | 5137.16 | 0 | NO
TP7 | TESTPOINT_TP20_SMD_TP20_SMD | TP20_SMD |  | TP20_SMD | 2733.01 | 5091.81 | 0 | NO
TP8 | TESTPOINT_TP20_SMD_TP20_SMD | TP20_SMD |  | TP20_SMD | 2733.01 | 5050.81 | 0 | NO
TP9 | TESTPOINT_TP20_SMD_TP20_SMD | TP20_SMD |  | TP20_SMD | 2733.01 | 5010.81 | 0 | NO
TP10 | TESTPOINT_TP20_SMD_TP20_SMD | TP20_SMD |  | TP20_SMD | 1495.83 | 4606.18 | 0 | NO
TP11 | TESTPOINT_TP20_SMD_TP20_SMD | TP20_SMD |  | TP20_SMD | 2258.55 | 4518.4 | 0 | NO
TP12 | TESTPOINT_TP20_SMD_TP20_SMD | TP20_SMD |  | TP20_SMD | 2103.53 | 4514.58 | 0 | NO
TP13 | TESTPOINT_TP20_SMD_TP20_SMD | TP20_SMD |  | TP20_SMD | 2143.53 | 4514.58 | 0 | NO
TP14 | TESTPOINT_TP20_SMD_TP20_SMD | TP20_SMD |  | TP20_SMD | 276.91 | 4339.25 | 270 | NO
TP15 | TESTPOINT_TP20_SMD_TP20_SMD | TP20_SMD |  | TP20_SMD | 2342.55 | 4375.17 | 0 | NO
TP16 | TESTPOINT_TP20_SMD_TP20_SMD | TP20_SMD |  | TP20_SMD | 324.55 | 4338.4 | 270 | NO
TP17 | TESTPOINT_TP20_SMD_TP20_SMD | TP20_SMD |  | TP20_SMD | 2266.55 | 4315.4 | 0 | NO
TP18 | TESTPOINT_TP20_SMD_TP20_SMD | TP20_SMD |  | TP20_SMD | 384.55 | 4287.4 | 270 | NO
TP19 | TESTPOINT_TP20_SMD_TP20_SMD | TP20_SMD |  | TP20_SMD | 2387.14 | 4359.7 | 0 | NO
TP20 | TESTPOINT_TP20_SMD_TP20_SMD | TP20_SMD |  | TP20_SMD | 2179.55 | 4062.4 | 0 | NO
TP21 | TESTPOINT_TP20_SMD_TP20_SMD | TP20_SMD |  | TP20_SMD | 648.45 | 3737.05 | 0 | NO
TP22 | TESTPOINT_TP20_SMD_TP20_SMD | TP20_SMD |  | TP20_SMD | 2184.55 | 3676.4 | 0 | NO
TP23 | TESTPOINT_TP20_SMD_TP20_SMD | TP20_SMD |  | TP20_SMD | 2103.53 | 3654.58 | 0 | NO
TP24 | TESTPOINT_TP20_SMD_TP20_SMD | TP20_SMD |  | TP20_SMD | 2143.53 | 3654.58 | 0 | NO
TP25 | TESTPOINT_TP20_SMD_TP20_SMD | TP20_SMD |  | TP20_SMD | 788.82 | 3614.39 | 0 | NO
TP26 | TESTPOINT_TP20_SMD_TP20_SMD | TP20_SMD |  | TP20_SMD | 2340.55 | 3607.4 | 0 | NO
TP27 | TESTPOINT_TP20_SMD_TP20_SMD | TP20_SMD |  | TP20_SMD | 2342.55 | 3518.4 | 0 | NO
TP28 | TESTPOINT_TP20_SMD_TP20_SMD | TP20_SMD |  | TP20_SMD | 922.03 | 3284.13 | 0 | NO
TP29 | TESTPOINT_TP20_SMD_TP20_SMD | TP20_SMD |  | TP20_SMD | 306.06 | 3254.55 | 0 | NO
TP30 | TESTPOINT_TP20_SMD_TP20_SMD | TP20_SMD |  | TP20_SMD | 2377.52 | 3564.57 | 0 | NO
TP31 | TESTPOINT_TP20_SMD_TP20_SMD | TP20_SMD |  | TP20_SMD | 428.92 | 3204.57 | 180 | NO
TP32 | TESTPOINT_TP20_SMD_TP20_SMD | TP20_SMD |  | TP20_SMD | 2196.2 | 3138.59 | 0 | NO
TP33 | TESTPOINT_TP20_SMD_TP20_SMD | TP20_SMD |  | TP20_SMD | 2361.63 | 3112.4 | 180 | NO
TP34 | TESTPOINT_TP20_SMD_TP20_SMD | TP20_SMD |  | TP20_SMD | -28.26 | 3043.86 | 270 | NO
TP35 | TESTPOINT_TP20_SMD_TP20_SMD | TP20_SMD |  | TP20_SMD | 1338.55 | 3040.4 | 180 | NO
TP36 | TESTPOINT_TP20_SMD_TP20_SMD | TP20_SMD |  | TP20_SMD | 565.55 | 3021.4 | 90 | NO
TP37 | TESTPOINT_TP20_SMD_TP20_SMD | TP20_SMD |  | TP20_SMD | 105.55 | 2974.35 | 0 | NO
TP38 | TESTPOINT_TP20_SMD_TP20_SMD | TP20_SMD |  | TP20_SMD | 263.05 | 2938.9 | 0 | NO
TP39 | TESTPOINT_TP20_SMD_TP20_SMD | TP20_SMD |  | TP20_SMD | 299.05 | 2757.85 | 270 | NO
TP40 | TESTPOINT_TP20_SMD_TP20_SMD | TP20_SMD |  | TP20_SMD | 721.02 | 2555.62 | 180 | NO
TP41 | TESTPOINT_TP20_SMD_TP20_SMD | TP20_SMD |  | TP20_SMD | 292.81 | 3804.95 | 0 | NO
TP42 | TESTPOINT_TP20_SMD_TP20_SMD | TP20_SMD |  | TP20_SMD | 1914.63 | 2516.4 | 0 | NO
TP43 | TESTPOINT_TP20_SMD_TP20_SMD | TP20_SMD |  | TP20_SMD | 1654.55 | 2513.68 | 0 | NO
TP45 | TESTPOINT_TP20_SMD_TP20_SMD | TP20_SMD |  | TP20_SMD | 974.55 | 2338.4 | 180 | NO
TP46 | TESTPOINT_TP20_SMD_TP20_SMD | TP20_SMD |  | TP20_SMD | 1204.55 | 2308.4 | 0 | NO
TP49 | TESTPOINT_TP20_SMD_TP20_SMD | TP20_SMD |  | TP20_SMD | 2760.55 | 1785.51 | 180 | NO
TP50 | TESTPOINT_TP20_SMD_TP20_SMD | TP20_SMD |  | TP20_SMD | 2728.55 | 1751.4 | 180 | NO
TP51 | TESTPOINT_TP20_SMD_TP20_SMD | TP20_SMD |  | TP20_SMD | 2136.55 | 1879.4 | 90 | NO
TP52 | TESTPOINT_TP20_SMD_TP20_SMD | TP20_SMD |  | TP20_SMD | 2908.55 | 1693.3 | 180 | NO
TP53 | TESTPOINT_TP20_SMD_TP20_SMD | TP20_SMD |  | TP20_SMD | 2952.55 | 1693.3 | 180 | NO
TP54 | TESTPOINT_TP20_SMD_TP20_SMD | TP20_SMD |  | TP20_SMD | 2690.97 | 1687.2 | 180 | NO
TP55 | TESTPOINT_TP20_SMD_TP20_SMD | TP20_SMD |  | TP20_SMD | 2730.34 | 1687.2 | 180 | NO
TP56 | TESTPOINT_TP_40X65_THRU HOLE | THRU HOLE |  | TP_40X65 | 3113.96 | 1640.62 | 0 | NO
TP57 | TESTPOINT_TP_36X22_THRU HOLE | THRU HOLE |  | TP_36X22 | 1646.55 | -94.6 | 0 | NO
TP58 | TESTPOINT_TP_36X22_THRU HOLE | THRU HOLE |  | TP_36X22 | 1746.55 | -94.6 | 0 | NO
TP59 | TESTPOINT_TP_40X65_THRU HOLE | THRU HOLE |  | TP_40X65 | 3113.96 | 1540.62 | 0 | NO
TP60 | TESTPOINT_TP20_SMD_TP20_SMD | TP20_SMD |  | TP20_SMD | 1026.55 | 32.72 | 0 | NO
TP61 | TESTPOINT_TP20_SMD_TP20_SMD | TP20_SMD |  | TP20_SMD | 1049.78 | -12.73 | 0 | NO
TP62 | TESTPOINT_TP20_SMD_TP20_SMD | TP20_SMD |  | TP20_SMD | 2951.35 | 1485.87 | 180 | NO
TP63 | TESTPOINT_TP20_SMD_TP20_SMD | TP20_SMD |  | TP20_SMD | 2987.35 | 1485.87 | 180 | NO
TP64 | TESTPOINT_TP20_SMD_TP20_SMD | TP20_SMD |  | TP20_SMD | 2287.55 | 1441.4 | 0 | NO
TP65 | TESTPOINT_TP_40X65_THRU HOLE | THRU HOLE |  | TP_40X65 | 3113.96 | 1440.62 | 0 | NO
TP66 | TESTPOINT_TP20_SMD_TP20_SMD | TP20_SMD |  | TP20_SMD | 2720.5 | 1343.97 | 180 | NO
TP67 | TESTPOINT_TP20_SMD_TP20_SMD | TP20_SMD |  | TP20_SMD | 2759.87 | 1343.97 | 180 | NO
TP68 | TESTPOINT_TP20_SMD_TP20_SMD | TP20_SMD |  | TP20_SMD | 1654.25 | 1171.17 | 90 | NO
TP69 | TESTPOINT_TP20_SMD_TP20_SMD | TP20_SMD |  | TP20_SMD | 2056.11 | 1146.77 | 0 | NO
TP70 | TESTPOINT_TP20_SMD_TP20_SMD | TP20_SMD |  | TP20_SMD | 540 | 1121 | 90 | NO
TP71 | TESTPOINT_TP_36X22_THRU HOLE | THRU HOLE |  | TP_36X22 | 2460.63 | 958.63 | 0 | NO
TP72 | TESTPOINT_TP_36X22_THRU HOLE | THRU HOLE |  | TP_36X22 | 2460.63 | 1033.03 | 0 | NO
TP73 | TESTPOINT_TP20_SMD_TP20_SMD | TP20_SMD |  | TP20_SMD | 2454.91 | 846.63 | 90 | NO
TP74 | TESTPOINT_TP20_SMD_TP20_SMD | TP20_SMD |  | TP20_SMD | 2505.62 | 778.43 | 90 | NO
TP75 | TESTPOINT_TP20_SMD_TP20_SMD | TP20_SMD |  | TP20_SMD | 2782.58 | 682.25 | 0 | NO
TP76 | TESTPOINT_TP20_SMD_TP20_SMD | TP20_SMD |  | TP20_SMD | 2387.55 | 645.4 | 270 | NO
TP77 | TESTPOINT_TP20_SMD_TP20_SMD | TP20_SMD |  | TP20_SMD | 2784.55 | 629.15 | 0 | NO
TP78 | TESTPOINT_TP20_SMD_TP20_SMD | TP20_SMD |  | TP20_SMD | 1383.28 | 621.92 | 270 | NO
TP79 | TESTPOINT_TP20_SMD_TP20_SMD | TP20_SMD |  | TP20_SMD | 1929.55 | 599.4 | 90 | NO
TP80 | TESTPOINT_TP20_SMD_TP20_SMD | TP20_SMD |  | TP20_SMD | 1929.55 | 554.4 | 90 | NO
TP81 | TESTPOINT_TP20_SMD_TP20_SMD | TP20_SMD |  | TP20_SMD | 1892.55 | 528.4 | 90 | NO
TP82 | TESTPOINT_TP20_SMD_TP20_SMD | TP20_SMD |  | TP20_SMD | 1892.55 | 483.4 | 90 | NO
TP83 | TESTPOINT_TP20_SMD_TP20_SMD | TP20_SMD |  | TP20_SMD | 1920.55 | 366.4 | 0 | NO
TP84 | TESTPOINT_TP20_SMD_TP20_SMD | TP20_SMD |  | TP20_SMD | 1820.55 | 299.92 | 0 | NO
TP85 | TESTPOINT_TP20_SMD_TP20_SMD | TP20_SMD |  | TP20_SMD | 1386.34 | 295.11 | 270 | NO
TP86 | TESTPOINT_TP20_SMD_TP20_SMD | TP20_SMD |  | TP20_SMD | 2790.25 | 255.95 | 0 | NO
TP87 | TESTPOINT_TP20_SMD_TP20_SMD | TP20_SMD |  | TP20_SMD | 1827.28 | 92.42 | 0 | NO
TP88 | TESTPOINT_TP20_SMD_TP20_SMD | TP20_SMD |  | TP20_SMD | 515.21 | 4403.73 | 90 | YES
TP90 | TESTPOINT_TP20_SMD_TP20_SMD | TP20_SMD |  | TP20_SMD | 1996.55 | 2850.4 | 0 | YES
TP91 | TESTPOINT_TP20_SMD_TP20_SMD | TP20_SMD |  | TP20_SMD | 2572.55 | 1617.4 | 0 | YES
TP92 | TESTPOINT_TP20_SMD_TP20_SMD | TP20_SMD |  | TP20_SMD | 585.55 | 1683.9 | 0 | YES
TP93 | TESTPOINT_TP20_SMD_TP20_SMD | TP20_SMD |  | TP20_SMD | 2572.55 | 1572.4 | 180 | YES
TP94 | TESTPOINT_TP20_SMD_TP20_SMD | TP20_SMD |  | TP20_SMD | 1560.55 | 181.06 | 270 | YES
TP95 | TESTPOINT_TP20_SMD_TP20_SMD | TP20_SMD |  | TP20_SMD | 524.01 | 1492.32 | 0 | NO
TP96 | TESTPOINT_TP_36X22_THRU HOLE | THRU HOLE |  | TP_36X22 | 3070.55 | 4918.4 | 0 | NO
TP97 | TESTPOINT_TP_36X22_THRU HOLE | THRU HOLE |  | TP_36X22 | 345.55 | -66.6 | 0 | NO
TP98 | TESTPOINT_TP20_SMD_TP20_SMD | TP20_SMD |  | TP20_SMD | 142.55 | 5158.4 | 0 | NO
TP99 | TESTPOINT_TP20_SMD_TP20_SMD | TP20_SMD |  | TP20_SMD | 2425.55 | 784.4 | 0 | YES
TP100 | TESTPOINT_TP20_SMD_TP20_SMD | TP20_SMD |  | TP20_SMD | 2329.19 | 3251.26 | 180 | NO
TP101 | TESTPOINT_TP20_SMD_TP20_SMD | TP20_SMD |  | TP20_SMD | 2354.58 | 4039.16 | 90 | NO
TP102 | TESTPOINT_TP20_SMD_TP20_SMD | TP20_SMD |  | TP20_SMD | 2279.35 | 3248.86 | 180 | NO
TP103 | TESTPOINT_TP20_SMD_TP20_SMD | TP20_SMD |  | TP20_SMD | 2354.58 | 3987.16 | 90 | NO
U1 | OSC4_ASFL3_OSC4_ASDK_105X85_SMD | 32.768KHz |  | OSC4_ASDK_105X85_SMD | 1965.01 | 5369.36 | 0 | NO
U2 | SN74AVC2T244DQMR_X2SON8_X2SON8_ | SN74AVC2T244DQMR |  | X2SON8_15-74_70X50 | 340.65 | 5157.98 | 0 | NO
U3 | SN74AVC4T245RSV_UQFN16_UQFN16_T | SN74AVC4T245RSVR |  | UQFN16_TMUX1574_70X100_0-6 | 550.95 | 5089.43 | 0 | NO
U4 | TPS22946_DSBGA6_DSBGA6_19-68_40 | TPS22946YZPR |  | DSBGA6_19-68_40X60_0-5 | 15.37 | 4991.28 | 180 | NO
U5 | TLV71318PDQNR_X2SON4_X2SON4_T_2 | TLV75512PDQNR |  | X2SON4_TLV71318P_40X40_0-4 | 1571.87 | 4566.26 | 0 | NO
U6 | SN74LVC1G08DBVRE4_SOT23-5_SOT23 | SN74LVC1G08DBVRE4 |  | SOT23-5 | 1401.35 | 4547.6 | 0 | NO
U7 | OSC_KC2016K_OSC4_KC2520B_100X80 | 12.288MHz |  | OSC4_KC2520B_100X80_SMD_0-8 | 313.07 | 4545.61 | 90 | NO
U8 | INA231_DSBGA12_DSBGA12_15-74_60 | INA231AIYFDR |  | DSBGA12_15-74_60X70_0-4 | 1555.66 | 4530.88 | 0 | YES
U9 | S28HS512T_BGA24_BGA24_39-37_240 | S28HS512TGABHM010 |  | BGA24_39-37_240X310_1 | 1805.4 | 4447.05 | 180 | NO
U10 | SII9022ACNU_QFN72_QFN72_19-68_3 | SiI9022ACNU |  | QFN72_19-68_390X390_0-9 | 639.55 | 4387.4 | 180 | NO
U11 | TMP100NA/3K_SOT23-6_SOT23-6_1-5 | TMP100NA/3K |  | SOT23-6_1-5 | 1804.74 | 4144.95 | 90 | NO
U12 | AM62-EVM_BGA425_BGA425_19-68_51 | AM62 SoC_EVM |  | BGA425_19-68_510X510_0-7 | 1254.35 | 3781.3 | 90 | NO
U13 | TPS22918DBVR_SOT23-6_SOT23-6_TP | TPS22918DBVR |  | SOT23-6 | -44.99 | 3685.64 | 270 | NO
U14 | TPS62827DMQR_VSONHR6_VSONHR6_TP | TPS6282518DMQR |  | VSONHR6_TPS62826_60X60_1 | 143.55 | 3629.58 | 90 | NO
U15 | TPD6E001RSE_UQFN10_UQFN10_19-68 | TPD6E001RSER |  | UQFN10_19-68_80X60_0-6 | 182.55 | 3447.9 | 270 | NO
U16 | INA231_DSBGA12_DSBGA12_15-74_60 | INA231AIYFDR |  | DSBGA12_15-74_60X70_0-4 | 342.55 | 3388.53 | 180 | NO
U17 | SN74CB3Q3257PWR_TSSOP16_TSSOP16 | SN74CB3Q3257PWR |  | TSSOP16_25-59_205X180 | 580.21 | 3370.66 | 90 | NO
U18 | TPD2E001DRLR_SOT-5_SOT553-5_0-6 | TPD2E001DRLR |  | SOT553-5_0-6 | 380.55 | 3279.4 | 0 | NO
U19 | TLV7103318D_WSON6_WSON6_TPS717_ | TLV7103318QDSERQ1 |  | WSON6_TPS717_60X60_0-8 | 14.55 | 3167.4 | 0 | NO
U20 | TXS0102DQX_SON8_X2SON8_TXS0102_ | TXS0102DQER |  | X2SON8_TXS0102_40X60_0-4 | 756.28 | 3159.92 | 270 | NO
U21 | TLV71318PDQNR_X2SON4_X2SON4_TLV | TLV75518PDQNR |  | X2SON4_TLV71318P_40X40_0-4 | 378.63 | 3136.53 | 270 | NO
U22 | SN74LVC1G11DCKR_SC70-6_SON6_SN7 | SN74LVC1G11DRYR |  | SON6_SN74LVC2G17_40X60_0-6 | 44.68 | 3032.05 | 90 | NO
U23 | INA231_DSBGA12_DSBGA12_15-74_60 | INA231AIYFDR |  | DSBGA12_15-74_60X70_0-4 | 197.73 | 3030.9 | 90 | NO
U24 | TLV71318PDQNR_X2SON4_X2SON4_T_1 | TLV75510PDQNR |  | X2SON4_TLV71318P_40X40_0-4 | 2321.49 | 3007.78 | 270 | NO
U25 | INA231_DSBGA12_DSBGA12_15-74_60 | INA231AIYFDR |  | DSBGA12_15-74_60X70_0-4 | 692.55 | 2946.27 | 0 | NO
U26 | AT24C64D-MAHM-T_UDFN8_UDFN8_19- | AT24C512C-MAHM-T |  | UDFN8_19-68_120X80_0-6 | 800.88 | 2919.49 | 270 | NO
U27 | TPS74618_WSON6_SON6_25-59_85X85 | TPS74518PQWDRVRQ1 |  | SON6_25-59_85X85_0-8 | 489.16 | 2878.09 | 270 | NO
U28 | MTFC16GAPALBH_TFBGA153_VFBGA153 | MTFC16GAPALBH-IT |  | VFBGA153_19-68_460X520_1-1 | 1953.15 | 2843.4 | 0 | NO
U29 | MT40A512M16LY_FBGA96_FBGA96_31- | MT40A1G16KD-062E IT:E |  | FBGA96_31-49_520X360_1-2 | 1418.65 | 2738.8 | 180 | NO
U30 | TPS62827DMQR_VSONHR6_VSONHR6__1 | TPS62824DMQR |  | VSONHR6_TPS62826_60X60_1 | 559.73 | 2677.4 | 0 | NO
U32 | TPS62827DMQR_VSONHR6_VSONHR6__1 | TPS62824DMQR |  | VSONHR6_TPS62826_60X60_1 | 180.53 | 2470.43 | 90 | NO
U33 | TMP100NA/3K_SOT23-6_SOT23-6_1-5 | TMP100NA/3K |  | SOT23-6_1-5 | 1063.55 | 2533.4 | 180 | NO
U34 | TPD3S014D_SOT23-6_SOT23-6_1-5_T | TPD3S014-Q1 |  | SOT23-6_1-5 | 2462.48 | 2594.31 | 0 | NO
U35 | TPS62827DMQR_VSONHR6_VSONHR6__2 | TPS62826DMQR |  | VSONHR6_TPS62826_60X60_1 | 670.73 | 2443.4 | 0 | NO
U36 | INA231_DSBGA12_DSBGA12_15-74_60 | INA231AIYFDR |  | DSBGA12_15-74_60X70_0-4 | 411.43 | 2471.99 | 0 | NO
U37 | INA231_DSBGA12_DSBGA12_15-74_60 | INA231AIYFDR |  | DSBGA12_15-74_60X70_0-4 | 1432.42 | 2350.4 | 270 | NO
U38 | TPIC2810D_SOIC16_SOIC16_1-8_TPI | TPIC2810D |  | SOIC16_1-8 | 2643.05 | 2082.4 | 90 | NO
U39 | W25Q80BWSNIG_SOIC8_SOIC8_1-8_W2 | W25Q80DVSNIG |  | SOIC8_1-8 | 1048.55 | 1612.39 | 0 | NO
U40 | SN74LVC1G11DCKR_SC70-6_SON6_SN7 | SN74LVC1G11DRYR |  | SON6_SN74LVC2G17_40X60_0-6 | 2357.95 | 1333.15 | 0 | NO
U41 | SN74LVC1G11DCKR_SC70-6_SON6_SN7 | SN74LVC1G11DRYR |  | SON6_SN74LVC2G17_40X60_0-6 | 2370.9 | 1196.15 | 0 | NO
U42 | TCA9801DGK_VSSOP8_VSSOP8_25-59_ | TCA9801DGK |  | VSSOP8_25-59_120X120_1-1 | 2299.97 | 962.74 | 90 | NO
U43 | SN74LVC1G08DBVRE4_SOT23-5_SOT23 | SN74LVC1G08DBVRE4 |  | SOT23-5 | 2640.63 | 725.21 | 0 | NO
U44 | TPD2E001DRLR_SOT-5_SOT553-5_0-6 | TPD2E001DRLR |  | SOT553-5_0-6 | 187.33 | 302.41 | 90 | NO
U45 | TM4C1294NCPDTT3R_TQFP128_TQFP12 | TM4C1294NCPDTT3R |  | TQFP128_15-74_550X550_1-2 | 2297.55 | 281 | 90 | NO
U46 | FT4232H_LQFP64_LQFP64_19-68_390 | FT4232HL |  | LQFP64_19-68_390X390_1-6 | 738.55 | 219.4 | 0 | NO
U47 | LM4040B25IDCKR_SC70-5_SC70-5_1- | LM4040B25IDCKR |  | SC70-5_1-1 | 2758.15 | -53.6 | 0 | NO
U48 | TPS22912CYZVR_DSBGA4_DSBGA4_15- | TPS22902YFPR |  | DSBGA4_15-74_30X30_0-5 | 432.52 | 4951.6 | 270 | YES
U49 | DP83867IRRGZ_VQFN48_QFN48_19-68 | DP83867IRRGZ |  | QFN48_19-68_280X280_1 | 2197.5 | 4245.95 | 0 | YES
U50 | TPD12S016PW_TSSOP24_TSSOP24_25- | TPD12S016PWR |  | TSSOP24_25-59_315X180_1-2 | 80.49 | 4149.47 | 180 | YES
U51 | DP83867IRRGZ_VQFN48_QFN48_19-68 | DP83867IRRGZ |  | QFN48_19-68_280X280_1 | 2197.5 | 3385.95 | 0 | YES
U52 | LMK1C1103_TSSOP8_TSSOP8_25-59_1 | LMK1C1103PWR |  | TSSOP8_25-59_125X180_1-2 | 2355.18 | 3048.47 | 180 | YES
U53 | OSC4_ASFL3_OSC4_ECS-2520MV_100X | 25.000MHz |  | OSC4_ECS-2520MV_100X80_SMD_0-9 | 2064.85 | 3017.47 | 180 | YES
U54 | SN74LVC1G08DBVRE4_SOT23-5_SOT23 | SN74LVC1G08DBVRE4 |  | SOT23-5 | 310.86 | 2951.86 | 270 | YES
U56 | TPS62827DMQR_VSONHR6_VSONHR6__1 | TPS62824DMQR |  | VSONHR6_TPS62826_60X60_1 | 2021.55 | 2432.58 | 270 | YES
U58 | SN74LVC1G08DBVRE4_SOT23-5_SOT23 | SN74LVC1G08DBVRE4 |  | SOT23-5 | 1474.46 | 1873.52 | 180 | YES
U59 | OSC_KC2016K_OSC4_KC2520B_100X80 | 12.288MHz |  | OSC4_KC2520B_100X80_SMD_0-8 | 2639.05 | 1847.9 | 180 | YES
U60 | TXB0104RUTR_UQFN12_UQFN12_TXB01 | TXB0104RUTR |  | UQFN12_TXB0104RUT_70X80_0-6 | 1830 | 5110 | 180 | YES
U62 | TPS22912CYZVR_DSBGA4_DSBGA4_15- | TPS22902YFPR |  | DSBGA4_15-74_30X30_0-5 | 408.35 | 1683.37 | 0 | YES
U63 | SN74CB3Q3257PWR_TSSOP16_TSSOP16 | SN74CB3Q3257PWR |  | TSSOP16_25-59_205X180 | 243.95 | 5167.1 | 270 | YES
U65 | SN74CB3Q3257PWR_TSSOP16_TSSOP16 | SN74CB3Q3257PWR |  | TSSOP16_25-59_205X180 | 1650 | 5115 | 270 | YES
U66 | TLV320AIC3106IRGZT_VQFN48_VQFN4 | TLV320AIC3106IRGZT |  | VQFN48_19-68_285X285 | 2779.55 | 1541.4 | 0 | YES
U67 | LM61460_VQFNHR14_VQFNHR14_LM614 | LM61460AANQRJRRQ1 |  | VQFNHR14_LM61460_160X140_1 | 1177.55 | 1430.4 | 180 | YES
U68 | TPS65988DJ_VQFN56_VQFN56_TPS659 | TPS65988DHRSHR |  | VQFN56_TPS65987D_280X280_1 | 652.37 | 1427.76 | 180 | YES
U69 | TVS2200_WSON6_SON6_25-59_85X85_ | TVS2200DRVR |  | SON6_25-59_85X85_0-8 | 218.48 | 1414.82 | 0 | YES
U70 | TCA6424ARGJR_QFN32_QFN32_19-68_ | TCA6424ARGJR |  | QFN32_19-68_200X200 | 1993.76 | 1337.46 | 180 | YES
U71 | SN74LVC1G08DBVRE4_SOT23-5_SOT23 | SN74LVC1G08DBVRE4 |  | SOT23-5 | 2257.74 | 1288.94 | 90 | YES
U72 | SN74LVC1G11DCKR_SC70-6_SON6_SN7 | SN74LVC1G11DRYR |  | SON6_SN74LVC2G17_40X60_0-6 | 2082.75 | 1086.59 | 180 | YES
U73 | SN74AVC8T245RHL_QFN24_QFN24_19- | SN74AVC8T245RHL |  | QFN24_19-68_220X140_1 | 1994.55 | 886.4 | 270 | YES
U74 | TCA6424ARGJR_QFN32_QFN32_19-68_ | TCA6424ARGJR |  | QFN32_19-68_200X200 | 1636.55 | 860.4 | 180 | YES
U75 | SN74AVC8T245RHL_QFN24_QFN24_19- | SN74AVC8T245RHL |  | QFN24_19-68_220X140_1 | 1340.55 | 860.4 | 90 | YES
U76 | TPS630701_VQFN-HR15_VQFNHR15_TP | TPS630702RNMR |  | VQFNHR15_TPS630701_100X120_1 | 977.31 | 1002.58 | 0 | YES
U77 | SN74LVC1G04DCKR_SC70-5_X2SON5_T | SN74LVC1G04DPWR |  | X2SON5_TLV7021_30X30_0-4 | 2646.36 | 723.48 | 270 | YES
U78 | TVS2200_WSON6_SON6_25-59_85X85_ | TVS2200DRVR |  | SON6_25-59_85X85_0-8 | 254.1 | 679.5 | 270 | YES
U79 | TPS79601DRBR_SON8_SON8_25-59_13 | TPS79601DRBR |  | SON8_25-59_130X130_1 | 2855.55 | 604.4 | 180 | YES
U80 | TXS0102DQX_SON8_X2SON8_TXS0102_ | TXS0102DQER |  | X2SON8_TXS0102_40X60_0-4 | 1785.46 | 596.92 | 270 | YES
U81 | SN74LVC1G32_X2SON5_X2SON5_TLV70 | SN74LVC1G32DPWR |  | X2SON5_TLV7021_30X30_0-4 | 1661.83 | 593.59 | 180 | YES
U82 | SN74LVC3G17DCUR_VSSOP8_VSSOP8_1 | SN74LVC3G17DCUR |  | VSSOP8_19-68_85X95_0-9 | 1395 | 472.08 | 270 | YES
U83 | SN74AVC2T244DQMR_X2SON8_X2SON8_ | SN74AVC2T244DQMR |  | X2SON8_15-74_70X50 | 2140.6 | 471.67 | 180 | YES
U84 | SN74AVC4T245RSV_UQFN16_UQFN16_T | SN74AVC4T245RSVR |  | UQFN16_TMUX1574_70X100_0-6 | 1023.55 | 454.38 | 90 | YES
U85 | SN74AVC4T245RSV_UQFN16_UQFN16_T | SN74AVC4T245RSVR |  | UQFN16_TMUX1574_70X100_0-6 | 2485.57 | 450.4 | 180 | YES
U86 | TXS0102DQX_SON8_X2SON8_TXS0102_ | TXS0102DQER |  | X2SON8_TXS0102_40X60_0-4 | 2329.55 | 429.42 | 90 | YES
U87 | 93LC46B_MSOP8_MSOP8_25-59_125X1 | 93LC46B |  | MSOP8_25-59_125X125_1-1 | 333.82 | 424.12 | 90 | YES
U88 | SN74AVC4T245RSV_UQFN16_UQFN16_T | SN74AVC4T245RSVR |  | UQFN16_TMUX1574_70X100_0-6 | 1773.55 | 409.38 | 90 | YES
U89 | TPD4E004_SON6_SON6_19-68_40X60_ | TPD4E004DRYR |  | SON6_19-68_40X60_PB_0-6 | 2860.46 | 286.98 | 180 | YES
U90 | SN74LVC1G11DCKR_SC70-6_SON6_SN7 | SN74LVC1G11DRYR |  | SON6_SN74LVC2G17_40X60_0-6 | 1149.55 | 283.4 | 270 | YES
U91 | SN74LVC1G32_X2SON5_X2SON5_TLV70 | SN74LVC1G32DPWR |  | X2SON5_TLV7021_30X30_0-4 | 1417.57 | 269.21 | 0 | YES
U92 | SN74AVC4T245RSV_UQFN16_UQFN16_T | SN74AVC4T245RSVR |  | UQFN16_TMUX1574_70X100_0-6 | 851.57 | 239.4 | 180 | YES
U93 | SN74AVC4T245RSV_UQFN16_UQFN16_T | SN74AVC4T245RSVR |  | UQFN16_TMUX1574_70X100_0-6 | 657.57 | 148.42 | 180 | YES
U94 | TPS62177_WSON10_WSON10_19-68_80 | TPS62177DQCR |  | WSON10_19-68_80X120_0-8 | 1652.55 | 95.4 | 270 | YES
U95 | TPS73501DRVR_SON6_SON6_25-59_85 | TPS73533DRVR |  | SON6_25-59_85X85 | 263.69 | 47.21 | 0 | YES
U96 | SN74AVC2T244DQMR_X2SON8_X2SON8_ | SN74AVC2T244DQMR |  | X2SON8_15-74_70X50 | 1461.43 | 0.45 | 270 | YES
U97 | SN74AVC4T245RSV_UQFN16_UQFN16_T | SN74AVC4T245RSVR |  | UQFN16_TMUX1574_70X100_0-6 | 996.55 | -24.62 | 90 | YES
U99 | SN74LVC1G04DCKR_SC70-5_X2SON5_T | SN74LVC1G04DPWR |  | X2SON5_TLV7021_30X30_0-4 | 668.03 | 5169.18 | 0 | NO
U100 | TCA9543APWR_TSSOP14_TSSOP14_25- | TCA9543APWR |  | TSSOP14_25-59_205X180_1-2 | 1650 | 5115 | 270 | NO
U101 | SN74LVC1G32_X2SON5_X2SON5_TLV70 | SN74LVC1G32DPWR |  | X2SON5_TLV7021_30X30_0-4 | 56.15 | 2429.22 | 270 | YES
U102 | SN74LVC1G08DBVRE4_SOT23-5_SOT23 | SN74LVC1G08DBVRE4 |  | SOT23-5 | 257.17 | 2160.68 | 180 | NO
Y1 | CRY_XTAL_ECS-32_130X60_SMD_0-9_ | 32.768KHz |  | XTAL_ECS-32_130X60_SMD_0-9 | 769.75 | 3340.4 | 270 | NO
Y2 | CRY4_13_XTAL4_XRCGB-FM_80X60_SM | 16.000MHz |  | XTAL4_XRCGB-FM_80X60_SMD_0-7 | 2169.55 | 725 | 0 | NO
Y3 | CRY4_13_XTAL4_ECX-53BQ_200X130_ | 12.000MHz |  | XTAL4_ECX-53BQ_200X130_SMD_0-9 | 330.14 | 337.51 | 270 | NO
Y4 | CRY4_13_XTAL4_XRCGB-FM_80X60__1 | 25.000MHz |  | XTAL4_XRCGB-FM_80X60_SMD_0-7 | 665.55 | 3457.4 | 270 | YES