## BOM Report
Filename: | #VALUE! |  |  |  | TIDA-010080-Aux
Variant: | 001 |  |  |  | E1
Generated: | 2/7/2021 4:20:36 PM
TID #: | TIDA-010080-Aux |  |  |  | TIDA-010080-Aux REV E1 Bill of Materials
Item # | Designator | Quantity | Value | PartNumber | Manufacturer | Description | PackageReference
1 | !PCB | 1 |  | TIDA-010080-Aux | Any | Printed Circuit Board
2 | C100 | 1 | 0.47uF | ECW-FD2W474Q1 | Panasonic | CAP, Film, 0.47 µF, 450 V, +/- 10%, TH | 12.6x6.5x12.7mm
3 | C101 | 1 | 2200pF | GRM31BR72J222KW01L | MuRata | CAP, CERM, 2200 pF, 630 V,+/- 10%, X7R, 1206 | 1206
4 | C102 | 1 | 47uF | C3216X5R1E476M160AC | TDK | CAP, CERM, 47 µF, 25 V,+/- 20%, X5R, 1206 | 1206
5 | C103 | 1 | 0.1uF | GRM188R71E104KA01D | MuRata | CAP, CERM, 0.1 uF, 25 V, +/- 10%, X7R, 0603 | 0603
6 | C104 | 1 | 470uF | ELXZ250ELL471MJ16S | Chemi-Con | CAP, AL, 470 uF, 25 V, +/- 20%, AEC-Q200 Grade 2, TH | D10xL16mm
7 | C105, C107 | 2 | 0.1uF | C0603C104K3RACTU | Kemet | CAP, CERM, 0.1 µF, 25 V,+/- 10%, X7R, 0603 | 0603
8 | C106 | 1 | 470uF | ELXZ250ELL471MJ16S | Chemi-Con | CAP, AL, 470 µF, 25 V, +/- 20%, AEC-Q200 Grade 2, TH | D10xL16mm
9 | D20 | 1 | 1000V | US1M-13-F | Diodes Inc. | Diode, Ultrafast, 1000 V, 1 A, SMA | SMA
10 | D21, D22 | 2 | 200V | ES2DA-13-F | Diodes Inc. | Diode, Superfast Rectifier, 200 V, 2 A, SMA | SMA
11 | D23, D25 | 2 | 18V | MMSZ4705T1G | ON Semiconductor | Diode, Zener, 18 V, 500 mW, SOD-123 | SOD-123
12 | D24 | 1 | 50V | CDBU0245 | Comchip Technology | Diode, Schottky, 50 V, 0.2 A, SOD-523F | SOD-523F
13 | J1 | 1 |  | TSW-114-08-L-S-RA | Samtec | Header, 100 mil, 14x1, Gold, R/A, TH | Header, 100 mil, 14x1, R/A, TH
14 | R100, R101 | 2 | 20k | CRCW120620K0JNEA | Vishay-Dale | RES, 20 k, 5%, 0.25 W, 1206 | 1206
15 | R102 | 1 | 0 | CRCW08050000Z0EA | Vishay-Dale | RES, 0, 5%, 0.125 W, 0805 | 0805
16 | R103 | 1 | 20.0 | CRCW120620R0FKEA | Vishay-Dale | RES, 20.0, 1%, 0.25 W, 1206 | 1206
17 | R104 | 1 | 51k | CRCW060351K0JNEA | Vishay-Dale | RES, 51 k, 5%, 0.1 W, 0603 | 0603
18 | R105 | 1 | 18.2k | CRCW080518K2FKEA | Vishay-Dale | RES, 18.2 k, 1%, 0.125 W, 0805 | 0805
19 | R106 | 1 | 1.5k | CRCW06031K50JNEA | Vishay-Dale | RES, 1.5 k, 5%, 0.1 W, 0603 | 0603
20 | R107, R108 | 2 | 18k | CRCW060318K0JNEA | Vishay-Dale | RES, 18 k, 5%, 0.1 W, AEC-Q200 Grade 0, 0603 | 0603
21 | T2 | 1 |  | 750344399 | Wurth | 750344399 Wuth | TRF_6
22 | U20 | 1 |  | UCC28911DR | Texas Instruments | 700V Flyback Switcher with Constant-Voltage Constant-Current and Primary-side Regulation, D0007A (SOIC-7) | D0007A