## PCB加工工艺要求说明书
深圳市鼎诚盛科技有限公司
PCB加工工艺要求说明书
文件名： |  | E3_PMP40586_Auxiliary Power_PCB.pcb |  |  | 客户代码： |  |  |  | RFQ号：
PCB加工工艺要求：
| 1.数 量： |  |  | 15 | [5 empty] | 14. 交货日期：
| 2.层 数： | [8 empty] | 15 .过孔是否覆盖阻焊：
| 3.尺 寸： |  |  |  | x |  |  | mm |  |  |  |  | 其它
| 4.成品板厚： | [8 empty] | 16. 表面涂层：
| 5.板 材： |  |  |  |  | 其他材料： |  |  |  | 17.局部表面涂层：
| 6成品铜铂厚度： |  |  | 内层 |  |  | 外层 |  |  | 18.表面涂层厚度： |  |  |  | 微英寸
| 7.阻 焊： |  |  |  |  | 颜 色： |  |  |  | 19. 标记：
| 8.字 符： |  |  |  |  | 颜 色：
| 9.测 试通 断： | [8 empty] | 制作日期：
| 10.外形加工方式： | [8 empty] | 其它标记：
| 金手指斜边角度： |  |  |  |  | 斜边高度 |  |  |  | 添加方式：
| 11.设计软件及其版本： | [8 empty] | 添加层次：
| 12.层次排列： | [6 empty] | 层次排列详细： |  |  | 单面PCB板请在此处说明线路层面向
| 13.电测报告： | [9 empty] | ／／／／／／／／／／／／／／／／
| 阻抗测试报告: | [9 empty] | ／／／／／／／／／／／／／／／／
| 成品检验报告 | [6 empty] | 20. 焊盘与孔径等大（即内、外径相同）的孔或独立孔（孔在线路层对应位置没有PAD),没有指定孔属性且没有与其他位置连接时按非金属化孔（NPTH)制作：
其它报告：
| 检验标准： | [7 empty] | 同意 |  | 不同意，必须确认
| 工艺参考档案号： |  | ／／／／／／／／／
更加复杂的情况请在另一张图纸上说明
| 参考： | 单板面积 |  | #VALUE! |  | m2 |  | 订单面积 |  | #VALUE! |  | m2
其它特殊说明：
联系方式
公司名称： |  | 德州仪器（TI）
技术联系人 |  | 陈星奇
电 话： |  | 132 1808 9037
E-MAIL： |  | xingqi-chen@ti.com
采购:
电 话：
E-MAIL：
传真：
改版 （局部修改请说明修改部位；新文件覆盖旧文件请写明新文件名。）
是
否
是
否
是
否
是
否
是
否
是
是
否
新投 （新文件）
加做 （文件与上一版完全相同，以下内容只须写数量和交货日期。）
否

## 填写说明书
本身互惠互利，相互合作的态度，为加工出贵司满意的PCB而制作本《PCB加工工艺要求说明书》，
请贵司负责此PCB的技术工程师本着认真负责的态度准确填写此表单。为便于贵司填写人准确理解
各项目的内容及填写(选择)方式，做出正确指示，特制作此说明书：
首先，《PCB加工工艺要求说明书》中标为红色的项目为必填项目，其他项目视贵司的板子是否有
涉及到再确定是否需要填写。比如标记，如果不需要标记，则可不做选择。
一，如下图所示，文件名为必填项，这便于在贵司一次性发送多个文件到我司加工时，准确区分多
个PCB不同的加工说明：
二，各细项说明如下：
1.数量 | 请准确填写贵司所需求的交货数量，考虑到有拼板交付的情况，因此交货数的单位有"Set"和
"unit"之分。如果是一套板(一个文件里有多个PCB)，请选择"Set"。拼板交付
请填写"Set"和"unit"数，比如2*3的拼板，1Set=6unit，贵司需求10个拼板的话，交货数填写应
为10 Set，60 unit，如下图所示：
单板交付的话也请选择"Set"，这里需要注意的是，如果是一套板全部分成单个的板子交给贵
司的话，也请填"Set"数量，即多少套板，而不是多少个单板，以免造成误解。
2.层数 | 请按板子的实际层数填写，如其层数没在备选项内，请选择“其他层数”，并在“特殊说明”
里说明板子的实际层数。
3.尺寸 | 板子的实际外形尺寸。如贵司在这里填写的尺寸与板子的实际尺寸差异大于0.5mm时，我们
将会与你们进行确认，反之则按文件实际尺寸制作。光电产品如尺寸差异大于0.1mm时，我
们将会与你们进行确认，反之则按文件实际尺寸制作。当然，这一项可不填写。
4.板厚 | 这里的板厚指成品板厚，包含所有的绝缘介质+铜厚+表面涂层的厚度+阻焊字符油墨的总厚
度。1.6mm板厚为常规板厚。如贵司期望的板厚值不在备选项内，那么请选择“其他规格”，
并在“特殊说明”里说明板厚规格。
5.板材 | 请根据需要加工的PCB板的实际性能需求选择板材，FR4分为很多种
型号，如无特别需要，请选择"FR4(常规)"，
FR4 TG170所使用的板材是TG值170的材料，适用于厚铜，高层板，特别适用于无铅焊接工艺。
各种板材适用的信号频率：
FR4 介电常数不稳定 4.2--4.7之间变化 适用于300MB----2G的信号频率
PTFE 介电常数稳定 不同型号之间数值差异较大 适用于1----20G的信号频率
陶瓷(Rogers Arlon) 介电常数稳定 适用于5G左右的信号频率 我司常用料为Rogers4003
Rogers4350B Arlon25N Arlon25FR等
Taconic TLX-X 适用于10G高频信号
| 铝基材料 | 散热性能优异
除FR4外，其他特殊板材在加工前最好先咨询是否有相应规格的板料库存，需要提供的参数有：
介电常数，绝缘介质厚度，铜厚，板材型号，需要交货的大概面积。当然，如果贵司能提供
板材给我们加工是最好的。比如Rogers5880，6000系列，3000系列等采购难度非常大，而且
采购周期长达2--4个月，最好由客户提供板材。
如果贵司需求的板材不在备选内，请选择“其他板材”，并做出说明。
6.成品铜厚 | 铜厚分为内层铜厚和外层铜厚。对于单双面板来说，只有外层铜厚。对于多层板来说，除顶层
和底层为外层，其他线路层为内层。由于内层不做板面电镀，且供应商提供的芯板铜厚除0.5
OZ外，不存在如1.5 OZ，2.5 OZ的铜厚，因此内层铜厚除0.5 OZ外，都为整数，这里的H OZ即
是0.5 OZ。外层由于需要板面电镀，因此存在0.5 OZ递增的成品铜厚。
请注意，这里的铜厚是指加工完成后的铜厚！
| 单位换算 | 1 OZ = 35 um
常规工艺下，内层铜厚为1 OZ，外层成品铜厚为1 OZ，对于高层板，在板子本身不需要承受
大电流和电压的情况下，建议内层铜厚为0.5 OZ。
7.阻焊 | 对于阻焊油墨印刷的指示，需要填写要印刷阻焊的面次，阻焊的颜色。阻焊的颜色决定了板
子外观的主体颜色，除哑光油墨外，其他油墨都为光泽度较强的油墨，哑光油墨的颜色则较
为暗淡。
贵司可以根据实际需要不印刷阻焊，或只印刷一面阻焊。甚至可以两面各印刷一种颜色的阻焊，
但这需要贵司在“特殊说明”里予以特别注明。
对于需要加印蓝胶的板，请在特殊说明里注明，另外贵司必须提供蓝胶文件，以利于我们准确
判断丝印蓝胶的位置。目前我们所使用的蓝胶有两种：
SD2955 "Peters" 草绿色
天汇522 蓝色
以上两种型号的蓝胶都是进口蓝胶，且符合相关的质量标准和品质要求，只是颜色上有差异。
因此对于不同批次的板子，蓝胶的颜色有可能是不一样的。
如果贵司对颜色有个性化的需求，请明确的做出要求。
8.字符 | 与第7项“阻焊”的说明一致。
9.测试通断 | 这里是指根据PCB文件的实际电气网络，对PCB板做电性能的通断测试。对于交货面积小于2
平方米的样板，我们通常采用飞针测试方式，对于交货面积大于2平方米的板，我们通常采用
通用测试或者专用测试的方式。
| 通用测试架 |  | 测试架费用较低，但是每一批次每一片板都要收取相应的测试费。
| 专用测试架 |  | 测试架费用较高，但是收取一次测试架费用后，以后每一批次都不在收
取测试费用。
| 注： | 1.目前测试架保存期限为两年！
2.批量板不接受不做测试，多层板不接受不做测试！
3.如贵司执意要求不做测试，那么必须与我司签定不做测试的免责申明！
10.外形加工方式 | 指PCB板的成型方式。
如果是单板交付的板子，通常我司采用数控铣的方式加工。涉及到拼板或者多种PCB组合成
一套板的时候，就会应用到桥连，邮票孔连接，V-CUT等方式，且往往可能在同一拼板或套
板内应用到多种方式，因此在这里设计了3个备选框，请根据实际情况选择板子上存在的连接
方式。
| 注： | 斜边是金手指板特有的外形加工方式。如果不做斜边，请务必选择“不做斜边”！
金手指斜边角度和高度，请见下图的解释：
这里的"a"所指示的夹角的角度即为斜边角度
这里的"h"所指示的高度即为斜边的高度
h
a
11.设计软件及其版本 | 由于PCB板的设计软件种类繁多，而且同一种设计软件还存在着多种不同的版本，不同的版本
之间存在不兼容的情况，用错软件版本读取文件导致PCB板图像做错的事例发生过多次，因此
准确说明PCB文件的设计软件种类及版本号尤为重要。
我们提倡贵司直接提供gerber文件给我司用于加工，对于多层板，如依靠Gerber文件的文件名
无法判断层次顺序，或在文件内没有层次标识，则必须说明层次顺序。
| 注： | Protel系列软件导出的gerber，我们不会默认GTL--G1--G2--…--GBL或者GTL--GP1--
GP2--…GBL这样的顺序。由于Protel系列软件存在的BUG，MIDLAYER1/2/3导出Gerber
文件后，不一定就是G1/2/3，GP1/2/3…同理！
如在备选项内没有贵司所采用的PCB设计软件，那么意味着我们没有相应的软件，请提供
Gerber文件给我们。
12.层次排列 | 如无法通过贵司提供的文件或说明确定各线路层的层次顺序，那么请说明其顺序。
特别需要注意的是，如果是单面板，且从文件上无法准确判断层次和面向，则必须予以说明。
13.报告类型 | 电测试报告 |  | 有做电性能测试的PCB板都会提供
| 阻抗测试报告 |  | 只有需要控制阻抗并要求我司提供阻抗测试报告的PCB板才会提供
| 成品检验报告 |  | 所有的PCB板都会提供
| 其他报告 |  | 请选择贵司需要我司提供的其他报告类型
| 检验标准 |  | 请根据贵司的PCB接收要求选择恰当的检验标准，这将是我司针对此PCB
板的检验标准。
14.交货日期 | 这需要与我司业务员协商确定，可不填写。
15.过孔是否覆盖阻焊 | 选择“是”时板内所有过孔焊盘都会覆盖阻焊油，选择“否”时则所有过孔焊盘都不会有阻焊
油。
| 着重说明： | 所谓的过孔覆盖阻焊，实际上是过孔的焊盘覆盖阻焊，过孔孔壁是不一定完全有阻
焊覆盖的。如果贵司希望能保证过孔孔壁都有阻焊覆盖，则必须选择过孔塞阻焊！
16.表面涂层 | 这里指的是在线路焊盘表面最表层的涂层工艺，请根据贵司的实际需要做出选择。
光板是指完全不覆铜的绝缘芯板，无表面涂层。
17.局部涂层 | 由于有时因PCB的实际性能需要，需要对PCB的局部做不同于其他区域的涂层，比如板子做
无铅喷锡，但是BGA焊点需要做OSP保证其平整性，则需要对局部涂层做出选择。有金手指
的板，金手指区域需要镀硬金以保证其耐磨性，则需要在“局部涂层”选择“金手指”。需要
说明的是，除金手指外，如一块PCB板上存在一种以上的表面涂层工艺，加工费用将会有所
增加。
18.涂层厚度 | 请根据需要选择适当的涂层厚度。
| 注： | 沉金工艺目前涂层厚度最厚只能控制在3--5微英寸
| 单位换算： |  | 1 微米 = 40 微英寸
19.标记 | 请根据需要做出选择。
| 注意： | 1.如需要加贵司的LOGO，请提供LOGO文件。
2.“蚀刻”指蚀刻在线路层。
3.除FR4材质的PCB板外，其他材质的PCB由于我司暂时还没提交国际UL认证机构进
行认证，因此非FR4材质的PCB暂时不能添加UL标记。
4.UL标记包含我司LOGO，UL认证编号，防火等级标识，且这些标识是不可分的，
除UL编号外，其他标识是不可分的，有以下两种加法：
5.其他标记图例：
|  | 制造周期 |  | 无铅标识 | 防静电标识 | 不可回收标识
可回收标识
20.孔属性 | 尽可能在设计文件中注明孔属性，当没有注明孔属性以及出现以上情况时，请选择我们提供的方案
最后，请贵司务必留下技术联系人的联系电话，最好有手机号，邮箱地址等信息，以便于对
文件和工艺上的问题进行及时的沟通，以利于及时投产。

## 数据来源
无
1张 | 单面 | 0.2mm | H/H oz | 1/1 oz(常规) | TOP | 浅绿色(常规) | 白色(常规) |  | FR-4(常规) | 数控铣 | 30度 | 按文件中说明 | 周年(常规) | 档案号
2张 | 双面 | 0.4mm | 1/1 oz(常规) | 1.5/1.5 oz | BOT | 深绿色 | 黑色 | Gerber | FR-4 TG170 | 分开交货 | 45度(常规) | 特殊要求 | 年周 | 防静电标
3张 | 4层 | 0.6mm | 2/2 oz | 2/2 oz | 双面 | 红色 | 黄色 | TRAX157 for DOS | FR4 中TG150 | 冲模 | 60度 | 无 | 月日年 | 档案号+防静电标
4张 | 6层 | 0.8mm | 3/3 oz | 2.5/2.5 oz | 不印阻焊 | 蓝色 | 红色 | Protel 2.5 | FR4 无卤素 | //////// | 不做斜边 | ///////////////////////// | //////// | ROHS
5张 | 8层 | 1.0mm | 4/4 oz | 3/3 oz | //////// | 黑色 | 其它规格 | Protel 98 | Rogers 4003 |  | ///////////////////// |  |  | ROHS+防静电标
6张 | 10层 | 1.2mm | 5/5 oz | 3.5/3.5 oz |  | 白色 | 无 | Protel 99 | Rogers 4350B |  |  |  |  | 无铅标记
7张 | 12层 | 1.5mm | 6/6 oz | 4/4 oz |  | 哑光绿色 | //////// | Protel 99SE | Rogers 5880 |  |  |  |  | 无铅标记+防静电标
8张 | 14层 | 1.6mm(常规) | 其它规格 | 4.5/4.5 oz |  | 哑光黑色 |  | DXP2002 | Ro 其它型号 |  |  |  |  | 无铅标记+档案号
//////////////// | 16层 | 2.0mm | //////// | 5/5 oz |  | 金黄色 |  | DXP2004 | Taconic系列 |  |  |  |  | 不可回收标记
| 18层 | 2.5mm |  | 5.5/5.5 oz |  | 无 |  | AltiumDesigner6.0 | PTFE |  |  |  |  | 可回收标记
| 20层 | 3.0mm |  | 6/6 oz |  | //////// |  | AltiumDesigner6.3 | 贝格斯铝基板 |  |  |  |  | 其他
| 其他层数 | 4.0mm |  | 其他规格 |  |  |  | PowerPCB 4.0 | 国产铝基板
| //////// | 5.0mm |  | //////// |  |  |  | PowerPCB 5.0 | Arlon系列
|  | 6.0mm | [5 empty] | PADS2005 | 混合层压
|  | 其它规格 | [5 empty] | 其它格式 | 其他
|  | //////// | [5 empty] | ////////////////////
是 | [8 empty] | 字符(常规) | 顶层 | 飞针 | TOP | Set | Set
否 |  | 有铅喷锡(常规/非Rohs) |  | 1-3微英寸 |  | 加PCB工厂LOGO |  | 加PCB工厂UL | 蚀刻 | 底层(常规) | 通用测试架 | BOT | Unit | Unit
按文件 |  | 无铅喷锡(Rohs) |  | 3-5微英寸 |  | 加客户LOGO |  | ///////////// | 阻焊 | 无 | 专用测试架 | 双面
全板过孔塞油 |  | 沉金(Rohs) |  | 5-10微英寸 |  | 无 |  |  | 无 | ////////// | //////// | 不印字符
按客户原文件部分塞孔 |  | 镀金(Rohs) |  | 10-20微英寸 |  | ///////////// |  |  | ////////// |  |  | ////////
按指定要求过孔塞孔 |  | 沉银(Rohs) |  | 20-30微英寸
其他说明 |  | 沉锡(Rohs) |  | 其他说明
|  | 防氧化处理(Rohs) | [5 empty] | +V-CUT
Gerber |  | 镀厚金(Rohs/硬金) | [5 empty] | +邮票孔连接
Trax157 for DOS |  | 光板(Rohs) | [5 empty] | +桥连
PFW 2.54 |  | 其他 | [5 empty] | +斜边
Protel 98 | [7 empty] | ////////
Protel 99
Protel 99SE |  | 金相切片报告 |  | 国标GB 4588
DXP2002 |  | 抗剥离强度报告 |  | IPC-II 标准
DXP2004 |  | 热冲击报告 |  | IPC-III 标准
AltiumDesigner6.0 |  | 可焊性报告 |  | MIL(美军标)
AltiumDesigner6.3 |  | SGS报告 |  | GJB(国军标)
AltiumDesigner6.6 |  | COC报告 |  | 协议标准 |  | 沉金(Rohs)
AltiumDesigner6.9 |  | COC报告+金相切片报告 |  | 其他标准 |  | 防氧化处理(Rohs)
AltiumDesigner Summer 08 |  | FA(全套)报告 |  |  |  | 镀厚金(Rohs)
AltiumDesigner Winter 09 |  | COC报告+孔铜切片报告 |  |  |  | 金手指(Rohs/硬金)
AltiumDesigner Winter 10 |  | 品质保证书 |  |  |  | 其他
AltiumDesigner Winter 15 |  | 其他要求
Power pcb 4.0
Power pcb 5.0
Pads2005 Sp1
Pads2005 Sp2
Pads 2007
Autocad 2000
Autocad 2004
Autocad 2005
Autocad 2006
Cam 350 6.0
Cam 350 7.0
Cam 350 7.6
Cam 350 8.0
Cam 350 8.7
Cam 350 9.0
无文件