## TIDM_CAPTIVATE_THERMOSTAT_UI_PR
Description | Designator | PartNumber | Quantity | Manufacturer | PackageReference | Value | Alternate Manufacturer | Alternate PartNumber | Footprint
CAP, CERM, 4.7 µF, 6.3 V, +/- 20%, X5R, 0402 | C1 | C1005X5R0J475M050BC | 1 | TDK | 0402 | 4.7uF |  |  | 0402
CAP, CERM, 0.1 µF, 6.3 V, +/- 10%, X5R, 0402 | C2 | C1005X5R0J104K | 1 | TDK | 0402 | 0.1uF |  |  | 0402
CAP, CERM, 1 µF, 6.3 V, +/- 20%, X5R, 0402 | C3 | C1005X5R0J105M | 1 | TDK | 0402 | 1uF |  |  | 0402
CAP, CERM, 510 pF, 25 V, +/- 5%, C0G/NP0, 0402 | C4 | GRM1555C1E511JA01D | 1 | MuRata | 0402 | 510pF |  |  | 0402
CAP, CERM, 68 pF, 50 V, +/- 5%, C0G/NP0, 0402 | C5, C6, C7, C8 | GRM1555C1H680JA01D | 4 | MuRata | 0402 | 68pF |  |  | 0402
LED, Green, SMD, Reverse Mount, 1206 | D1, D2, D3, D4, D5, D6, D7, D8 | 597-6301-607F | 8 | Dialight | 1206 |  | - |  | 1206_ReverseMount_LED
Fiducial mark. There is nothing to buy or mount. | FID1, FID2, FID3 | N/A | 3 | N/A | Fiducial |  |  |  | Fiducial10-20
Connector, Female, 10-Pin, 2 row, Right Angle | J1 | SSW-110-22-F-D-RA | 1 | Samtec |  |  |  |  | CONN2X10RA
Header, 100mil, 3x1, Gold, TH | J2 | TSW-103-07-G-S | 1 | Samtec | 3x1 Header |  |  |  | TSW-103-07-G-S
RES, 47 k, 5%, 0.063 W, 0402 | R1 | CRCW040247K0JNED | 1 | Vishay-Dale | 0402 | 47k |  |  | 0402
RES, 4.7 k, 5%, 0.063 W, 0402 | R2, R3, R4 | CRCW04024K70JNED | 3 | Vishay-Dale | 0402 | 4.7k |  |  | 0402
RES, 470, 5%, 0.063 W, 0402 | R5, R7, R9, R11, R13, R15 | CRCW0402470RJNED | 6 | Vishay-Dale | 0402 | 470 |  |  | 0402
RES, 0, 5%, 0.063 W, 0402 | R6, R8, R10, R12, R14, R16 | CRCW04020000Z0ED | 6 | Vishay-Dale | 0402 | 0 |  |  | 0402
RES, 510, 5%, 0.063 W, 0402 | R17, R18, R19, R20, R21, R22, R23, R24 | CRCW0402510RJNED | 8 | Vishay-Dale | 0402 | 510 |  |  | 0402
PCB Pin, Swage Mount, TH | TP1, TP2 | 2505-2-00-44-00-00-07-0 | 2 | Mill-Max | PCB Pin(2505-2) |  |  |  | Mill-Max_2505-2
MSP430 Captivate Microcontroller | U1 | MSP430FR2633IRHB | 1 | Texas Instruments | RHB (32VQFN) |  | - | - | RHB0032E
CAP, CERM, 68 pF, 50 V, +/- 5%, C0G/NP0, 0402 | C9, C10 | GRM1555C1H680JA01D | 0 | MuRata | 0402 | 68pF |  |  | 0402