## 2511801A_6802_V20_20220901
IT6802 Front End
Item | Qty | Reference | Value | Description | MFG | MFG PN | Footprint | Do Not Install
1 | 1 | CN1 | HDMI CON-SMT | HDMI Connector - SMT HDMI CON-SMT HDMI-19P | Amphenol | 10029449-111RLF | HDMI-19P
2 | 13 | C3,C5,C34,C35,C36,C37,C38,C508,C617,C618,C619,C620,C621 | 0.1 uF | Capacitor 0.1 uF 10% 16V X7R CAP_0402 | Samsung | CL05B104KO3LNNC | CAP_0402
3 | 2 | C17,C18 | 18pF | 18pF 5% 50V C0G/NP0 C0603 | Samsung | CL10C180JB81PNC | C0603
4 | 2 | C605,C606 | 2.2 uF | Capacitor 2.2 uF 10% 16V X5R CAP_0603 | Samsung | CL10A225KO8NNNC | CAP_0603
5 | 1 | C607 | 0.01uF | Capacitor 0.01uF 5% 16V X7R CAP_0402 | KEMET | C0402C103J4RACTU | CAP_0402
6 | 0 | C608 | 0.1 uF | Capacitor 0.1 uF 10% 16V X7R CAP_0402 | Samsung | CL05B104KO3LNNC | CAP_0402 | DNI
7 | 1 | C623 | 10uF | 10uF -20%, +80% 16v Y5V C1206 | YAGEO | CC1206ZKY5V7BB106 | C1206
8 | 1 | C624 | 22uF | 22uF 20% 16v X5R C1206 | Samsung | CL31A226MOCLNNC | C1206
9 | 33 | C625,C630,C631,C632,C633,C634,C635,C636,C637,C642,C644,C645,C649,C650,C652,C653,C654,C655,C661,C662,C664,C665,C667,C668,C669,C670,C671,C672,C673,C677,C678,C681,C683 | 0.1uF | 0.1uF 10% 50V X7R C0603 | Samsung | CL10B104KB8NNNC | C0603
10 | 1 | C626 | 100pF | 100pF 5% 50V C0G/NPO C0603 | YAGEO | CC0603JRNPO9BN101 | C0603
11 | 0 | C628 | NC | NC C0603 |  |  | C0603 | DNI
12 | 4 | C629,C643,C651,C666 | 10uF | 10uF 20% X7R C1206 | Samsung | CL31B106MOHNNNE | C1206
13 | 5 | C638,C639,C646,C647,C679 | 1nF | 1nF 10% 50V X7R C0603 | Samsung | CL10B102KB8NNNC | C0603
14 | 5 | C641,C648,C660,C663,C676 | 2.2uF | 2.2uF 10% 16V X5R C0603 | Samsung | CL10A225KO8NNNC | C0603
15 | 2 | C680,C682 | 22pF | 22pF 50V C0603 | Samsung | CL10C220JB8NFNC | C0603
16 | 1 | C796 | 0.1uF | CAP CER 0.1UF 50V X7R 0402 0.1uF 10% 50V 0402 | TDK | CGA2B3X7R1H104K050BB | 402
17 | 2 | C797,C798 | 10 uF | CAP CER 10UF 50V X7R 1210 10 uF 10% 50 V X7R 1210 | Samsung | CL32B106KBJNNWE | 1210
18 | 0 | C799 | 0.1uF | CAP CER 0.1UF 50V X7R 0402 0.1uF 10% 50V 0402 | TDK | CGA2B3X7R1H104K050BB | 402 | DNI
19 | 2 | C800,C801 | 22 uF | CAP CER 22UF 25V X5R 0805 22 uF 20% 25 V 0805 | Murata | GRM21BR61E226ME44K | 805
20 | 2 | D517,D519 | RClamp0502B | TVS DIODE 5VWM 25VC SC75 RClamp0502B 25V / 5A SOT-523 | Semtech | RCLAMP0502BATCT | SOT-523
21 | 1 | D518 | BAV70 | BAV70 SOT23 BY PAN JIT BAV70 75V SOT23B | Panjit | BAV70_R1_00001 | SOT23B
22 | 0 | D520 | NC/ LED | NC/ LED led0603 |  |  | led0603 | DNI
23 | 9 | FB1,FB2,FB3,FB4,FB5,FB6,FB7,FB8,FB9 | ILHB0805ER600V | 60 Ohms @ 100 MHz 1 Ferrite Bead 0805 (2012 Metric) 3A 30mOhm-L0805 ILHB0805ER600V 60 ohms @ 100 MHz FB0805 | Vishay Dale | ILHB0805ER600V | FB0805
24 | 0 | JP1 | HEADER_1x2_A | CONN HEADER VERT 2POS 2.54MM HEADER_1x2_A HEADER1x2/2.54 | Wurth | 61300211121 | HEADER1x2/2.54 | DNI
25 | 0 | JP2,JP3 | HEADER 3 | CONN HEADER VERT 3POS 2.54MM HEADER 3 HEADER3 | Wurth | 61300311121 | HEADER3 | DNI
26 | 1 | J3 | HEADER 7X2 | CONN HEADER VERT 14POS 2.54MM HEADER 7X2 | Samtech | TSW-107-07-F-D
27 | 1 | J6 | CONN_4 | Connector, 4 pin CONN_4 CONN_4 | MOLEX | 53398-0471 | CONN_4
28 | 1 | J7 | MOLEX 3MM | Connector, 4 Pin MOLEX 3MM 3MM_4 | MOLEX | 43045-0412 | 3MM_4
29 | 1 | J9 | conn_120_QTH | Connector, 120 pin conn_120_QTH QTH_120 | SAMTEC | QTH-060-05-L-D-A | QTH_120
30 | 1 | J500 | conn_120_QTH | Connector, 120 pin conn_120_QTH QSH_120 | SAMTEC | QSH-060-01-L-D-A | QSH_120
31 | 1 | L502 | 4.7uH | 4.7uH 3.6mmx3.8mm | Wurth Elektronik | 74438335047 | 3.6mmx3.8mm
32 | 1 | L503 | 2.2 uH | 2.2 uH 20% 6.1 A IND_PM3316 | Bourns | PM3316-2R2M-RC | IND_PM3316
33 | 3 | MT1,MT2,MT3 | MOUNTING HOLE | MOUNTING HOLE MH276-157GND | NA | NA | MH276-157GND
34 | 1 | Q500 | 2N2222 | Bipolar (BJT) Transistor NPN 40 V 600 mA 300MHz 225 mW Surface Mount SOT-23-3 (TO-236) 2N2222 SOT-23-3 | onsemi | MMBT2222ALT1G | SOT-23-3
35 | 3 | RN1,RN2,RN4 | RESARR_IS_8/SO | RES ARRAY 8 RES 22 OHM 1506 RESARR_IS_8/SO | Panasonic | EXB-2HV220JV
36 | 21 | R1,R2,R3,R9,R10,R11,R18,R19,R20,R21,R30,R31,R32,R34,R39,R568,R569,R570,R572,R595,R605 | 22 | RES 22 OHM 5% 1/10W 0603 22 5% R0603 | YAGEO | RC0603JR-0722RL | R0603
37 | 2 | R5,R612 | 3K | RES 3K OHM 5% 1/10W 0603 3K 5% R0603 | YAGEO | RC0603JR-073KL | R0603
38 | 4 | R8,R15,R509,R575 | 3.3K | Resistor 3.3K 5% 1/16W RES_0402 | PANASONIC | ERJ-2GEJ332X | RES_0402
39 | 1 | R29 | 1M | 1 MOhms ±0.1% 0.1W, 1/10W Chip Resistor 0603 (1608 Metric) Thin Film 1M 0.1% 1/10W R0603 | YAGEO | RT0603BRD071ML | R0603
40 | 4 | R38,R51,R54,R55 | 0 | Resistor 0 5% 1/8W RES_0805 | PANASONIC | ERJ-6GEY0R00V | RES_0805
41 | 0 | R47,R48 | 10K | Resistor 10K 5% 1/16W RES_0402 | YAGEO | RC0402JR-0710KL | RES_0402 | DNI
42 | 1 | R50 | 0.01 | Resistor 0.01 1% 1/4W RES_0805 | PANASONIC | ERJ-6BWFR010V | RES_0805
43 | 0 | R52 | 113K | Resistor 113K 1% 1/16W RES_0402 | PANASONIC | ERJ-2RKF1133X | RES_0402 | DNI
44 | 0 | R53 | 200K | Resistor 200K 1% 1/16W RES_0402 | VISHAY | CRCW0402200KFKED | RES_0402 | DNI
45 | 0 | R56,R583 | 0 | Resistor 0 5% 1/8W RES_0805 | PANASONIC | ERJ-6GEY0R00V | RES_0805 | DNI
46 | 1 | R500 | 10K | Resistor 10K 5% 1/16W RES_0402 | YAGEO | RC0402JR-0710KL | RES_0402
47 | 6 | R540,R542,R601,R602,R630,R635 | 0 | RES 0 OHM JUMPER 1/10W 0603 0 R0603 | YAGEO | RC0603JR-070RL | R0603
48 | 2 | R541,R625 | 1K | RES 1K OHM 1% 1/10W 0603 1K 1% R0603 | YAGEO | RC0603FR-071KL | R0603
49 | 6 | R543,R609,R610,R622,R623,R624 | 4.7K | RES 4.7K OHM 1% 1/10W 0603 4.7K 1% R0603 | YAGEO | RC0603FR-074K7L | R0603
50 | 0 | R544,R606,R614,R616,R617,R619,R620,R621 | NC | NC R0603 |  |  | R0603 | DNI
51 | 0 | R571,R590 | NC | NC R0603 |  |  | R0603 | DNI
52 | 1 | R573 | 51K | Resistor 51K 1% 1/16W RES_0402 | VISHAY | CRCW040251K0FKED | RES_0402
53 | 1 | R574 | 29.4K | Resistor 29.4K 1% 1/16W RES_0402 | VISHAY | CRCW040229K4FKED | RES_0402
54 | 4 | R584,R585,R593,R628 | 10K | RES 10K OHM 5% 1/10W 0603 10K 5% R0603 | YAGEO | RC0603JR-0710KL | R0603
55 | 2 | R586,R588 | 30K | RES 30K OHM 5% 1/10W 0603 30K 5% 1/10W R0603 | Yageo | RC0603JR-0730KL | R0603
56 | 6 | R589,R591,R607,R608,R615,R618 | 33 | RES 33 OHM 5% 1/10W 0603 33 5% R0603 | YAGEO | RC0603JR-0733RL | R0603
57 | 1 | R592 | 100K | RES 100K OHM 1% 1/10W 0603 100K 1% R0603 | YAGEO | RC0603FR-07100KL | R0603
58 | 0 | R594 | 680 | 680 R0603 |  |  | R0603 | DNI
59 | 1 | R611 | 1.5K | RES 1.5K OHM 5% 1/10W 0603 1.5K 5% R0603 | YAGEO | RC0603JR-071K5L | R0603
60 | 0 | R629 | 0 | RES 0 OHM JUMPER 1/10W 0603 0 R0603 | YAGEO | RC0603JR-070RL | R0603 | DNI
61 | 1 | R633 | 5.76 K | RES SMD 5.76KOHM 1% 1/16W 0402 5.76 K 1% 1/16 W 0402 | Vishay Dale | CRCW04025K76FKEDC | 402
62 | 1 | R634 | 10 K | RES SMD 10K OHM 1% 1/16W 0402 10 K 1% 0.1 W 0402 | Samsung | RC1005F103CS | 402
63 | 1 | R636 | 0 | RES 0 OHM JUMPER 1/16W 0402 0 5% 1/16W RES_0402 | YAGEO | RC0402JR-070RL | RES_0402
64 | 1 | SW1 | CVS-01TB | CVS-01TB SW_CVS-01TB_NDC | Nidec Copal Electronics | CVS-01TB | SW_CVS-01TB_NDC
65 | 0 | TP1 | Not-A-Part | #NAME? | Not-A-Part | Not-A-Part | S-ICT30 | DNI
66 | 1 | U7 | 74CB3T3253 | IC, Dual 1 of 4 bus switch 74CB3T3253 TSSOP_16 | TI | SN74CB3T3253PWR | TSSOP_16
67 | 1 | U8 | TCA9539 | IC, I2C GPIO Expander TCA9539 TSSOP_24 | TI | TCA9539PWR | TSSOP_24
68 | 0 | U14 | MAX5418 | IC, EEPOT 100K MAX5418 TDFN_8 | MAXIM | MAX5418LETA+T | TDFN_8 | DNI
69 | 1 | U500 | 24C02C | IC, EEPROM, 2K bit 24C02C SOIC_8 | Atmel | AT24C02C-SSHM-B | SOIC_8
70 | 1 | U505 | TPS73701 | IC, LDO Voltage Regulator TPS73701 1A SOT223_6 | TI | TPS73701DCQ | SOT223_6
71 | 2 | U510,U511 | RClamp0524P | RClamp0524P SLP2510P8 | Semtech | RCLAMP0524PATCT | SLP2510P8
72 | 0 | U512 | IT7831TS | IT7831TS TSOT-25 |  |  | TSOT-25 | DNI
73 | 1 | U516 | IT6802 | PanelLink HDMI Receiver IT6802 LQFP-128 with GND PAD | ITE | IT6802 | LQFP-128 with GND PAD
74 | 0 | U517 | 8051_LQFP48 | 8051_LQFP48 LQFP-48 |  |  | LQFP-48 | DNI
75 | 1 | U518 | TPS564201 | IC REG BUCK ADJ 4A TSOT23-6 TPS564201 TSOT23-6 | Texas Instruments | TPS564201DDCT | TSOT23-6
76 | 1 | X1 | 27.000MHz | CRYSTAL 27.0000MHZ 18PF SMD 27.000MHz SBX49SM | ECS Inc. | ECS-270-18-5PX-F-TR | SBX49SM
77 | 0 | Y-1 | 12.000MHz | 12.000MHz XTAL_HC49SMT |  |  | XTAL_HC49SMT | DNI