## Sheet1
Board | Voltage at Code 64714 | Voltage at Code 485 | Measured Range (Volts) | Offset Error (Volts) | Gain Error (%FSR) | Offset Error (%FSR) | INL Error (%FSR) | TUE (%FSR)
1 | 9.722 | -9.877 | 19.599 | -0.024994 | 0.030623 | -0.12497 | 0.006 | 0.12881
2 | 9.725 | -9.868 | 19.593 | -0.015949 | 0 | -0.079744 | 0.006 | 0.07997
3 | 9.758 | -9.839 | 19.597 | 0.013021 | 0.020415 | 0.065105 | 0.006 | 0.068494
4 | 9.731 | -9.868 | 19.599 | -0.015994 | 0.030623 | -0.079971 | 0.006 | 0.085843
5 | 9.717 | -9.886 | 19.603 | -0.034024 | 0.051039 | -0.17012 | 0.006 | 0.17771
6 | 9.753 | -9.849 | 19.602 | 0.0029832 | 0.0044079 | 0.014916 | 0.006 | 0.016671
7 | 9.716 | -9.879 | 19.595 | -0.026964 | -0.031304 | -0.13482 | 0.006 | 0.13854
8 | 9.737 | -9.863 | 19.6 | -0.011002 | -0.0057956 | -0.055008 | 0.006 | 0.055637
Average | 9.7324 | -9.8661 | 19.5985 | -0.014115 | 0.012501 | -0.070577 | 0.006 | 0.093959
Ideal | 9.7491 | -9.852 | 19.6011
Min | 9.716 | -9.886 | 19.593 | -0.034024 | -0.031304 | -0.17012 | 0.006 | 0.016671
Max | 9.758 | -9.839 | 19.603 | 0.013021 | 0.051039 | 0.065105 | 0.006 | 0.17771
LSB Weight | 0.00030518
Unit 6 Measured Tranfer Function
Code | Ideal | Measured | Error
0 | -10 | -9.993 | 0.035
25 | -9.9924 | -9.989 | 0.016853
50 | -9.9847 | -9.982 | 0.013706
75 | -9.9771 | -9.974 | 0.015559
100 | -9.9695 | -9.967 | 0.012412
125 | -9.9619 | -9.959 | 0.014265
150 | -9.9542 | -9.951 | 0.016118
175 | -9.9466 | -9.943 | 0.017971
200 | -9.939 | -9.936 | 0.014824
225 | -9.9313 | -9.928 | 0.016677
250 | -9.9237 | -9.921 | 0.01353
275 | -9.9161 | -9.913 | 0.015383
300 | -9.9084 | -9.906 | 0.012236
350 | -9.8932 | -9.89 | 0.015942
400 | -9.8779 | -9.875 | 0.014648
450 | -9.8627 | -9.86 | 0.013354
500 | -9.8474 | -9.844 | 0.017061
600 | -9.8169 | -9.814 | 0.014473
700 | -9.7864 | -9.783 | 0.016885
800 | -9.7559 | -9.753 | 0.014297
900 | -9.7253 | -9.722 | 0.016709
1000 | -9.6948 | -9.692 | 0.014121
1500 | -9.5422 | -9.539 | 0.016182
2000 | -9.3896 | -9.386 | 0.018242
2500 | -9.2371 | -9.234 | 0.015303
3000 | -9.0845 | -9.081 | 0.017363
3500 | -8.9319 | -8.928 | 0.019424
4000 | -8.7793 | -8.776 | 0.016484
4500 | -8.6267 | -8.623 | 0.018545
5000 | -8.4741 | -8.471 | 0.015605
5500 | -8.3215 | -8.318 | 0.017666
6000 | -8.1689 | -8.165 | 0.019727
6500 | -8.0164 | -8.013 | 0.016787
7000 | -7.8638 | -7.86 | 0.018848
7500 | -7.7112 | -7.708 | 0.015908
8000 | -7.5586 | -7.555 | 0.017969
8500 | -7.406 | -7.403 | 0.015029
9000 | -7.2534 | -7.25 | 0.01709
9500 | -7.1008 | -7.098 | 0.01415
10000 | -6.9482 | -6.945 | 0.016211
11000 | -6.6431 | -6.64 | 0.015332
12500 | -6.1853 | -6.1829 | 0.012014
13000 | -6.0327 | -6.03 | 0.013574
14000 | -5.7275 | -5.725 | 0.012695
15000 | -5.4224 | -5.419 | 0.016816
17500 | -4.6594 | -4.6559 | 0.017619
18000 | -4.5068 | -4.503 | 0.01918
19000 | -4.2017 | -4.198 | 0.018301
20000 | -3.8965 | -3.8928 | 0.018422
21000 | -3.5913 | -3.587 | 0.021543
22500 | -3.1335 | -3.1299 | 0.018225
23000 | -2.981 | -2.977 | 0.019785
24000 | -2.6758 | -2.672 | 0.018906
25000 | -2.3706 | -2.367 | 0.018027
26000 | -2.0654 | -2.062 | 0.017148
27500 | -1.6077 | -1.6046 | 0.01533
28000 | -1.4551 | -1.452 | 0.015391
29000 | -1.1499 | -1.147 | 0.014512
30000 | -0.84473 | -0.841 | 0.018633
31000 | -0.53955 | -0.536 | 0.017754
32768 | 0 | 0.00367 | 0.01835
33000 | 0.070801 | 0.074 | 0.015996
34000 | 0.37598 | 0.38 | 0.020117
35000 | 0.68115 | 0.685 | 0.019238
36000 | 0.98633 | 0.991 | 0.023359
37500 | 1.4441 | 1.448 | 0.019541
38000 | 1.5967 | 1.601 | 0.021602
39000 | 1.9019 | 1.906 | 0.020723
40000 | 2.207 | 2.211 | 0.019844
41000 | 2.5122 | 2.516 | 0.018965
42500 | 2.97 | 2.974 | 0.020146
43000 | 3.1226 | 3.126 | 0.017207
44000 | 3.4277 | 3.431 | 0.016328
45000 | 3.7329 | 3.7365 | 0.017949
46000 | 4.0381 | 4.041 | 0.01457
47500 | 4.4958 | 4.499 | 0.015752
48000 | 4.6484 | 4.652 | 0.017813
49000 | 4.9536 | 4.957 | 0.016934
50000 | 5.2588 | 5.263 | 0.021055
51000 | 5.564 | 5.568 | 0.020176
52500 | 6.0217 | 6.0267 | 0.024857
53000 | 6.1743 | 6.179 | 0.023418
55000 | 6.7847 | 6.789 | 0.02166
56000 | 7.0898 | 7.0948 | 0.024781
57500 | 7.5476 | 7.552 | 0.021963
58000 | 7.7002 | 7.704 | 0.019023
59000 | 8.0054 | 8.009 | 0.018145
60000 | 8.3105 | 8.314 | 0.017266
61000 | 8.6157 | 8.619 | 0.016387
61500 | 8.7683 | 8.772 | 0.018447
62000 | 8.9209 | 8.9248 | 0.019508
62500 | 9.0735 | 9.077 | 0.017568
63000 | 9.2261 | 9.2301 | 0.020029
63500 | 9.3787 | 9.382 | 0.016689
64000 | 9.5312 | 9.535 | 0.01875
64500 | 9.6838 | 9.688 | 0.020811
64600 | 9.7144 | 9.718 | 0.018223
64700 | 9.7449 | 9.749 | 0.020635
64800 | 9.7754 | 9.779 | 0.018047
64900 | 9.8059 | 9.81 | 0.020459
65000 | 9.8364 | 9.84 | 0.017871
65100 | 9.8669 | 9.871 | 0.020283
65200 | 9.8975 | 9.901 | 0.017695
65300 | 9.928 | 9.932 | 0.020107
65400 | 9.9585 | 9.963 | 0.02252
65450 | 9.9738 | 9.978 | 0.021226
65500 | 9.989 | 9.993 | 0.019932
65535 | 9.9997 | 10.004 | 0.021526
|  | Average | 0.017769